## 1. 160-우수-1X1
창호품목명 | 창호형태명 | 산식구분 | 자재코드 | 자재명칭 | 소요구분 | 위치 | 위치2 | 수량 | 산식1 | 산식2
24년-160AL-우수1 | W1XH1-정 | 공통 | UNI-A160-101 | 160 -H- AL프레임 | 후렘 | W |  | 2 | W
24년-160AL-우수1 | W1XH1-정 | 공통 | UNI-A160-101 | 160 -H- AL프레임 | 후렘 | H |  | 2 | H
24년-160AL-우수1 | W1XH1-정 | 공통 | UNI-PA160-401 | 160 탄성승강용 레일바(신형) | 후렘 | W |  | 3 | W-73-73
24년-160AL-우수1 | W1XH1-정 | 외창 | YJN-SL160A-401 | 160,163 클리핑문짝(도장) | 문짝 | W |  | 4 | (W/2)-2-2+3
24년-160AL-우수1 | W1XH1-정 | 외창 | YJN-SL160A-401 | 160,163 클리핑문짝(도장) | 문짝 | H |  | 4 | H-37-37-1
24년-160AL-우수1 | W1XH1-정 | 외창 | UNI-P160-MC | 160,163 클리핑고리캡-46 | 문짝 | H |  | 2 | H-37-37-2-1
24년-160AL-우수1 | W1XH1-정 | 외창 | SC-1911 | 방충망 후렘 | 방충 | W |  | 2 | (W/2)+3+3
24년-160AL-우수1 | W1XH1-정 | 외창 | SC-1911 | 방충망 후렘 | 방충 | H |  | IIF(H>=900,2,0) | H-35.5-35.5
24년-160AL-우수1 | W1XH1-정 | 외창 | SC-1911 | 방충망 후렘 | 방충 | H | 900이하 | IIF(H<900,2,0) | H-35.5-35.5-2
24년-160AL-우수1 | W1XH1-정 | 외창 | ZZ-ZZ100 | 문짝유리(제작,참고용) | 문짝 | W |  | 2 | ((W/2)-2-2)-69.5-69.5+3 | (H-37-37)-69.5-69.5
24년-160AL-우수1 | W1XH1-정 | 공통 | 02-0034 | 반달크리센트-정(007-2R) | 문짝 |  |  | 1
24년-160AL-우수1 | W1XH1-정 | 공통 | 02-0068 | 일반고리(K-30) | 문짝 |  |  | 1
24년-160AL-우수1 | W1XH1-정 | 공통 | 02-0109-2 | 탄성로라 | 후렘 |  |  | 2
24년-160AL-우수1 | W1XH1-정 | 외창 | ZZ-ZZ03 | 방충망(M) | 방충 |  |  | 1 | W/2 | H
24년-160AL-우수1 | W1XH1-정 | 공통 | 04-0002 | 6.7*5mm모헤어 | 문짝 |  |  | 1 | ((W*4)+(H*4))
24년-160AL-우수1 | W1XH1-정 | 외창 | 04-0002 | 6.7*5mm모헤어 | 방충 |  |  | 1 | H
24년-160AL-우수1 | W1XH1-정 | 공통 | 04-0003 | 6.7*7mm모헤어 | 후렘 |  |  | 1 | W*2
24년-160AL-우수1 | W1XH1-정 | 공통 | 02-0113 | 50*35*5T 풍지판 | 후렘 |  |  | 2
24년-160AL-우수1 | W1XH1-정 | 공통 | 02-0051 | 탄성스프링 | 후렘 |  |  | 1 | (W/250)*2
24년-160AL-우수1 | W1XH1-정 | 공통 | 02-0070 | 160상부코너브라켓 | 문짝 |  |  | 4
24년-160AL-우수1 | W1XH1-정 | 공통 | 02-0071 | 160하부코너브라켓(롤러결합) | 문짝 |  |  | 4
24년-160AL-우수1 | W1XH1-정 | 공통 | 02-0075 | 162회전식가이드(단창) | 문짝 |  |  | 4
24년-160AL-우수1 | W1XH1-정 | 외창 | 04-0008-2 | 방충망 하부롤러(이탈방지) | 방충 |  |  | 2
24년-160AL-우수1 | W1XH1-정 | 외창 | 04-0009-2 | 방충망 상부가이드 | 방충 |  |  | 2
24년-160AL-우수1 | W1XH1-정 | 외창 | 04-0017 | 방충망가네고 | 방충 |  |  | 4
24년-160AL-우수1 | W1XH1-정 | 외창 | 04-0018 | 방충망O형가스켓(회색) | 방충 |  |  | 1 | ((W/2)*2)+(H*2)

## 2. 160-우수-1X2
창호품목명 | 창호형태명 | 산식구분 | 자재코드 | 자재명칭 | 소요구분 | 위치 | 위치2 | 수량 | 산식1 | 산식2
24년-160AL-우수1 | W1XH2-정 | 공통 | UNI-A160-101 | 160 -H- AL프레임 | 후렘 | W |  | 2 | W
24년-160AL-우수1 | W1XH2-정 | 공통 | UNI-A160-101 | 160 -H- AL프레임 | 후렘 | H |  | 2 | H
24년-160AL-우수1 | W1XH2-정 | 공통 | UNI-PA160-401 | 160 탄성승강용 레일바(신형) | 후렘 | W |  | 6 | W-73-73
24년-160AL-우수1 | W1XH2-정 | 공통 | UNI-A160-901 | 160 -H- 중간프레임-1 | 후렘 | W |  | 1 | W-47-47
24년-160AL-우수1 | W1XH2-정 | 외창 | YJN-SL160A-401 | 160,163 클리핑문짝(도장) | 문짝 | W |  | 8 | (W/2)-2-2+3
24년-160AL-우수1 | W1XH2-정 | 외창 | YJN-SL160A-401 | 160,163 클리핑문짝(도장) | 문짝 | H1 |  | 4 | H1-37-30-1
24년-160AL-우수1 | W1XH2-정 | 외창 | YJN-SL160A-401 | 160,163 클리핑문짝(도장) | 문짝 | H |  | 4 | H-H1-37-30-1
24년-160AL-우수1 | W1XH2-정 | 외창 | UNI-P160-MC | 160,163 클리핑고리캡-46 | 문짝 | H1 |  | 2 | H1-37-30-2-1
24년-160AL-우수1 | W1XH2-정 | 외창 | UNI-P160-MC | 160,163 클리핑고리캡-46 | 문짝 | H |  | 2 | H-H1-37-30-2-1
24년-160AL-우수1 | W1XH2-정 | 외창 | SC-1911 | 방충망 후렘 | 방충 | W |  | 4 | (W/2)+3+3
24년-160AL-우수1 | W1XH2-정 | 외창 | SC-1911 | 방충망 후렘 | 방충 | H1 |  | IIF(H1>=900,2,0) | H1-35.5-28.5
24년-160AL-우수1 | W1XH2-정 | 외창 | SC-1911 | 방충망 후렘 | 방충 | H1 | 900이하 | IIF(H1<900,2,0) | H1-35.5-28.5-2
24년-160AL-우수1 | W1XH2-정 | 외창 | SC-1911 | 방충망 후렘 | 방충 | H |  | IIF((H-H1)>=900,2,0) | H-H1-35.5-28.5
24년-160AL-우수1 | W1XH2-정 | 외창 | SC-1911 | 방충망 후렘 | 방충 | H | 900이하 | IIF((H-H1)<900,2,0) | H-H1-35.5-28.5-2
24년-160AL-우수1 | W1XH2-정 | 외창 | ZZ-ZZ100 | 문짝유리(제작,참고용) | 문짝 | W | W*H | 2 | ((W/2)-2-2)-69.5-69.5+3 | (H-H1-37-30)-69.5-69.5
24년-160AL-우수1 | W1XH2-정 | 외창 | ZZ-ZZ100 | 문짝유리(제작,참고용) | 문짝 | W | W*H1 | 2 | ((W/2)-2-2)-69.5-69.5+3 | (H1-37-30)-69.5-69.5
24년-160AL-우수1 | W1XH2-정 | 공통 | 02-0034 | 반달크리센트-정(007-2R) | 문짝 |  |  | 2
24년-160AL-우수1 | W1XH2-정 | 공통 | 02-0068 | 일반고리(K-30) | 문짝 |  |  | 2
24년-160AL-우수1 | W1XH2-정 | 공통 | 02-0109-2 | 탄성로라 | 후렘 |  |  | 4
24년-160AL-우수1 | W1XH2-정 | 외창 | ZZ-ZZ03 | 방충망(M) | 방충 |  |  | 1 | W/2 | H
24년-160AL-우수1 | W1XH2-정 | 공통 | 04-0002 | 6.7*5mm모헤어 | 문짝 |  |  | 1 | (W*8)+(H*4)
24년-160AL-우수1 | W1XH2-정 | 외창 | 04-0002 | 6.7*5mm모헤어 | 방충 |  |  | 1 | H
24년-160AL-우수1 | W1XH2-정 | 공통 | 04-0003 | 6.7*7mm모헤어 | 후렘 |  |  | 1 | W*4
24년-160AL-우수1 | W1XH2-정 | 공통 | 02-0113 | 50*35*5T 풍지판 | 후렘 |  |  | 4
24년-160AL-우수1 | W1XH2-정 | 공통 | 02-0051 | 탄성스프링 | 후렘 |  |  | 1 | (W/250)*4
24년-160AL-우수1 | W1XH2-정 | 공통 | 02-0070 | 160상부코너브라켓 | 문짝 |  |  | 8
24년-160AL-우수1 | W1XH2-정 | 공통 | 02-0071 | 160하부코너브라켓(롤러결합) | 문짝 |  |  | 8
24년-160AL-우수1 | W1XH2-정 | 공통 | 02-0072-1 | 160연결재-1 | 후렘 |  |  | 2
24년-160AL-우수1 | W1XH2-정 | 공통 | 02-0075 | 162회전식가이드(단창) | 문짝 |  |  | 8
24년-160AL-우수1 | W1XH2-정 | 외창 | 04-0008-2 | 방충망 하부롤러(이탈방지) | 방충 |  |  | 4
24년-160AL-우수1 | W1XH2-정 | 외창 | 04-0009-2 | 방충망 상부가이드 | 방충 |  |  | 4
24년-160AL-우수1 | W1XH2-정 | 외창 | 04-0017 | 방충망가네고 | 방충 |  |  | 8
24년-160AL-우수1 | W1XH2-정 | 외창 | 04-0018 | 방충망O형가스켓(회색) | 방충 |  |  | 1 | ((W/2)*4)+(H*2)

## 3. 160-우수-1X3
창호품목명 | 창호형태명 | 산식구분 | 자재코드 | 자재명칭 | 소요구분 | 위치 | 위치2 | 수량 | 산식1 | 산식2
24년-160AL-우수1 | W1XH3-정 | 공통 | UNI-A160-101 | 160 -H- AL프레임 | 후렘 | W |  | 2 | W
24년-160AL-우수1 | W1XH3-정 | 공통 | UNI-A160-101 | 160 -H- AL프레임 | 후렘 | H |  | 2 | H
24년-160AL-우수1 | W1XH3-정 | 공통 | UNI-PA160-401 | 160 탄성승강용 레일바(신형) | 후렘 | W |  | 9 | W-73-73
24년-160AL-우수1 | W1XH3-정 | 공통 | UNI-A160-901 | 160 -H- 중간프레임-1 | 후렘 | W |  | 2 | W-47-47
24년-160AL-우수1 | W1XH3-정 | 외창 | YJN-SL160A-401 | 160,163 클리핑문짝(도장) | 문짝 | W |  | 12 | (W/2)-2-2+3
24년-160AL-우수1 | W1XH3-정 | 외창 | YJN-SL160A-401 | 160,163 클리핑문짝(도장) | 문짝 | H2 |  | 4 | H2-37-30-1
24년-160AL-우수1 | W1XH3-정 | 외창 | YJN-SL160A-401 | 160,163 클리핑문짝(도장) | 문짝 | H1 |  | 4 | H1-37-30-1
24년-160AL-우수1 | W1XH3-정 | 외창 | YJN-SL160A-401 | 160,163 클리핑문짝(도장) | 문짝 | H |  | 4 | H-H1-H2-30-30-1
24년-160AL-우수1 | W1XH3-정 | 외창 | UNI-P160-MC | 160,163 클리핑고리캡-46 | 문짝 | H2 |  | 2 | H2-37-30-2-1
24년-160AL-우수1 | W1XH3-정 | 외창 | UNI-P160-MC | 160,163 클리핑고리캡-46 | 문짝 | H1 |  | 2 | H1-37-30-2-1
24년-160AL-우수1 | W1XH3-정 | 외창 | UNI-P160-MC | 160,163 클리핑고리캡-46 | 문짝 | H |  | 2 | H-H1-H2-30-30-2-1
24년-160AL-우수1 | W1XH3-정 | 외창 | SC-1911 | 방충망 후렘 | 방충 | W |  | 6 | (W/2)+3+3
24년-160AL-우수1 | W1XH3-정 | 외창 | SC-1911 | 방충망 후렘 | 방충 | H2 |  | IIF(H2>=900,2,0) | H2-35.5-28.5
24년-160AL-우수1 | W1XH3-정 | 외창 | SC-1911 | 방충망 후렘 | 방충 | H2 | 900이하 | IIF(H2<900,2,0) | H2-35.5-28.5-2
24년-160AL-우수1 | W1XH3-정 | 외창 | SC-1911 | 방충망 후렘 | 방충 | H1 |  | IIF(H1>=900,2,0) | H1-35.5-28.5
24년-160AL-우수1 | W1XH3-정 | 외창 | SC-1911 | 방충망 후렘 | 방충 | H1 | 900이하 | IIF(H1<900,2,0) | H1-35.5-28.5-2
24년-160AL-우수1 | W1XH3-정 | 외창 | SC-1911 | 방충망 후렘 | 방충 | H |  | IIF((H-H1-H2)>=900,2,0) | H-H1-H2-28.5-28.5
24년-160AL-우수1 | W1XH3-정 | 외창 | SC-1911 | 방충망 후렘 | 방충 | H | 900이하 | IIF((H-H1-H2)<900,2,0) | H-H1-H2-28.5-28.5-2
24년-160AL-우수1 | W1XH3-정 | 외창 | ZZ-ZZ100 | 문짝유리(제작,참고용) | 문짝 | W | W*H | 2 | ((W/2)-2-2)-69.5-69.5+3 | (H-H1-H2-30-30)-69.5-69.5
24년-160AL-우수1 | W1XH3-정 | 외창 | ZZ-ZZ100 | 문짝유리(제작,참고용) | 문짝 | W | W*H1 | 2 | ((W/2)-2-2)-69.5-69.5+3 | (H1-37-30)-69.5-69.5
24년-160AL-우수1 | W1XH3-정 | 외창 | ZZ-ZZ100 | 문짝유리(제작,참고용) | 문짝 | W | W*H2 | 2 | ((W/2)-2-2)-69.5-69.5+3 | (H2-37-30)-69.5-69.5
24년-160AL-우수1 | W1XH3-정 | 공통 | 02-0034 | 반달크리센트-정(007-2R) | 문짝 |  |  | 3
24년-160AL-우수1 | W1XH3-정 | 공통 | 02-0068 | 일반고리(K-30) | 문짝 |  |  | 3
24년-160AL-우수1 | W1XH3-정 | 공통 | 02-0109-2 | 탄성로라 | 후렘 |  |  | 6
24년-160AL-우수1 | W1XH3-정 | 외창 | ZZ-ZZ03 | 방충망(M) | 방충 |  |  | 1 | W/2 | H
24년-160AL-우수1 | W1XH3-정 | 공통 | 04-0002 | 6.7*5mm모헤어 | 문짝 |  |  | 1 | (W*12)+(H*4)
24년-160AL-우수1 | W1XH3-정 | 외창 | 04-0002 | 6.7*5mm모헤어 | 방충 |  |  | 1 | H
24년-160AL-우수1 | W1XH3-정 | 공통 | 04-0003 | 6.7*7mm모헤어 | 후렘 |  |  | 1 | W*6
24년-160AL-우수1 | W1XH3-정 | 공통 | 02-0113 | 50*35*5T 풍지판 | 후렘 |  |  | 6
24년-160AL-우수1 | W1XH3-정 | 공통 | 02-0051 | 탄성스프링 | 후렘 |  |  | 1 | (W/250)*6
24년-160AL-우수1 | W1XH3-정 | 공통 | 02-0070 | 160상부코너브라켓 | 문짝 |  |  | 12
24년-160AL-우수1 | W1XH3-정 | 공통 | 02-0071 | 160하부코너브라켓(롤러결합) | 문짝 |  |  | 12
24년-160AL-우수1 | W1XH3-정 | 공통 | 02-0072-1 | 160연결재-1 | 후렘 |  |  | 4
24년-160AL-우수1 | W1XH3-정 | 공통 | 02-0075 | 162회전식가이드(단창) | 문짝 |  |  | 12
24년-160AL-우수1 | W1XH3-정 | 외창 | 04-0008-2 | 방충망 하부롤러(이탈방지) | 방충 |  |  | 6
24년-160AL-우수1 | W1XH3-정 | 외창 | 04-0009-2 | 방충망 상부가이드 | 방충 |  |  | 6
24년-160AL-우수1 | W1XH3-정 | 외창 | 04-0017 | 방충망가네고 | 방충 |  |  | 12
24년-160AL-우수1 | W1XH3-정 | 외창 | 04-0018 | 방충망O형가스켓(회색) | 방충 |  |  | 1 | ((W/2)*6)+(H*2)

## 4. 160-우수-2X1
창호품목명 | 창호형태명 | 산식구분 | 자재코드 | 자재명칭 | 소요구분 | 위치 | 위치2 | 수량 | 산식1 | 산식2
24년-160AL-우수1 | W2XH1-정 | 공통 | UNI-A160-101 | 160 -H- AL프레임 | 후렘 | W |  | 2 | W
24년-160AL-우수1 | W2XH1-정 | 공통 | UNI-A160-101 | 160 -H- AL프레임 | 후렘 | H |  | 2 | H
24년-160AL-우수1 | W2XH1-정 | 공통 | UNI-PA160-401 | 160 탄성승강용 레일바(신형) | 후렘 | W |  | 6 | (W-73-73-132)/2
24년-160AL-우수1 | W2XH1-정 | 공통 | UNI-A160-901 | 160 -H- 중간프레임-1 | 후렘 | H |  | 1 | H-47-47
24년-160AL-우수1 | W2XH1-정 | 외창 | YJN-SL160A-401 | 160,163 클리핑문짝(도장) | 문짝 | W |  | 8 | (W/4)-2+1+3
24년-160AL-우수1 | W2XH1-정 | 외창 | YJN-SL160A-401 | 160,163 클리핑문짝(도장) | 문짝 | H |  | 8 | H-37-37-1
24년-160AL-우수1 | W2XH1-정 | 외창 | UNI-P160-MC | 160,163 클리핑고리캡-46 | 문짝 | H |  | 4 | H-37-37-2-1
24년-160AL-우수1 | W2XH1-정 | 외창 | SC-1911 | 방충망 후렘 | 방충 | W |  | 4 | (W/4)+3+6
24년-160AL-우수1 | W2XH1-정 | 외창 | SC-1911 | 방충망 후렘 | 방충 | H |  | IIF(H>=900,4,0) | H-35.5-35.5
24년-160AL-우수1 | W2XH1-정 | 외창 | SC-1911 | 방충망 후렘 | 방충 | H | 900이하 | IIF(H<900,4,0) | H-35.5-35.5-2
24년-160AL-우수1 | W2XH1-정 | 외창 | ZZ-ZZ100 | 문짝유리(제작,참고용) | 문짝 | W | W*H | 4 | ((W/4)-2+1)-69.5-69.5+3 | (H-37-37)-69.5-69.5
24년-160AL-우수1 | W2XH1-정 | 공통 | 02-0034 | 반달크리센트-정(007-2R) | 문짝 |  |  | 2
24년-160AL-우수1 | W2XH1-정 | 공통 | 02-0068 | 일반고리(K-30) | 문짝 |  |  | 2
24년-160AL-우수1 | W2XH1-정 | 공통 | 02-0109-2 | 탄성로라 | 후렘 |  |  | 4
24년-160AL-우수1 | W2XH1-정 | 외창 | ZZ-ZZ03 | 방충망(M) | 방충 |  |  | 2 | W/4 | H
24년-160AL-우수1 | W2XH1-정 | 공통 | 04-0002 | 6.7*5mm모헤어 | 문짝 |  |  | 1 | (W*4)+(H*8)
24년-160AL-우수1 | W2XH1-정 | 외창 | 04-0002 | 6.7*5mm모헤어 | 방충 |  |  | 1 | H*2
24년-160AL-우수1 | W2XH1-정 | 공통 | 04-0003 | 6.7*7mm모헤어 | 후렘 |  |  | 1 | W*2
24년-160AL-우수1 | W2XH1-정 | 공통 | 02-0113 | 50*35*5T 풍지판 | 후렘 |  |  | 4
24년-160AL-우수1 | W2XH1-정 | 공통 | 02-0051 | 탄성스프링 | 후렘 |  |  | 1 | ((W/2)/250)*2
24년-160AL-우수1 | W2XH1-정 | 공통 | 02-0070 | 160상부코너브라켓 | 문짝 |  |  | 8
24년-160AL-우수1 | W2XH1-정 | 공통 | 02-0071 | 160하부코너브라켓(롤러결합) | 문짝 |  |  | 8
24년-160AL-우수1 | W2XH1-정 | 공통 | 02-0072-1 | 160연결재-1 | 후렘 |  |  | 2
24년-160AL-우수1 | W2XH1-정 | 공통 | 02-0075 | 162회전식가이드(단창) | 문짝 |  |  | 8
24년-160AL-우수1 | W2XH1-정 | 외창 | 04-0008-2 | 방충망 하부롤러(이탈방지) | 방충 |  |  | 4
24년-160AL-우수1 | W2XH1-정 | 외창 | 04-0009-2 | 방충망 상부가이드 | 방충 |  |  | 4
24년-160AL-우수1 | W2XH1-정 | 외창 | 04-0017 | 방충망가네고 | 방충 |  |  | 8
24년-160AL-우수1 | W2XH1-정 | 외창 | 04-0018 | 방충망O형가스켓(회색) | 방충 |  |  | 1 | ((W/4)*4)+(H*4)

## 5. 160-우수-2X2
창호품목명 | 창호형태명 | 산식구분 | 자재코드 | 자재명칭 | 소요구분 | 위치 | 위치2 | 수량 | 산식1 | 산식2
24년-160AL-우수1 | W2XH2-정 | 공통 | UNI-A160-101 | 160 -H- AL프레임 | 후렘 | W |  | 2 | W
24년-160AL-우수1 | W2XH2-정 | 공통 | UNI-A160-101 | 160 -H- AL프레임 | 후렘 | H |  | 2 | H
24년-160AL-우수1 | W2XH2-정 | 공통 | UNI-PA160-401 | 160 탄성승강용 레일바(신형) | 후렘 | W |  | 12 | (W-73-73-132)/2
24년-160AL-우수1 | W2XH2-정 | 공통 | UNI-A160-901 | 160 -H- 중간프레임-1 | 후렘 | W |  | 1 | W-47-47
24년-160AL-우수1 | W2XH2-정 | 공통 | UNI-A160-901 | 160 -H- 중간프레임-1 | 후렘 | H1 |  | 1 | H1-47-40
24년-160AL-우수1 | W2XH2-정 | 공통 | UNI-A160-901 | 160 -H- 중간프레임-1 | 후렘 | H |  | 1 | H-H1-47-40
24년-160AL-우수1 | W2XH2-정 | 외창 | YJN-SL160A-401 | 160,163 클리핑문짝(도장) | 문짝 | W |  | 16 | (W/4)-2+1+3
24년-160AL-우수1 | W2XH2-정 | 외창 | YJN-SL160A-401 | 160,163 클리핑문짝(도장) | 문짝 | H1 |  | 8 | H1-37-30-1
24년-160AL-우수1 | W2XH2-정 | 외창 | YJN-SL160A-401 | 160,163 클리핑문짝(도장) | 문짝 | H |  | 8 | H-H1-37-30-1
24년-160AL-우수1 | W2XH2-정 | 외창 | UNI-P160-MC | 160,163 클리핑고리캡-46 | 문짝 | H1 |  | 4 | H1-37-30-2-1
24년-160AL-우수1 | W2XH2-정 | 외창 | UNI-P160-MC | 160,163 클리핑고리캡-46 | 문짝 | H |  | 4 | H-H1-37-30-2-1
24년-160AL-우수1 | W2XH2-정 | 외창 | SC-1911 | 방충망 후렘 | 방충 | W |  | 8 | (W/4)+3+6
24년-160AL-우수1 | W2XH2-정 | 외창 | SC-1911 | 방충망 후렘 | 방충 | H1 |  | IIF(H1>=900,4,0) | H1-35.5-28.5
24년-160AL-우수1 | W2XH2-정 | 외창 | SC-1911 | 방충망 후렘 | 방충 | H1 | 900이하 | IIF(H1<900,4,0) | H1-35.5-28.5-2
24년-160AL-우수1 | W2XH2-정 | 외창 | SC-1911 | 방충망 후렘 | 방충 | H |  | IIF((H-H1)>=900,4,0) | H-H1-35.5-28.5
24년-160AL-우수1 | W2XH2-정 | 외창 | SC-1911 | 방충망 후렘 | 방충 | H | 900이하 | IIF((H-H1)<900,4,0) | H-H1-35.5-28.5-2
24년-160AL-우수1 | W2XH2-정 | 외창 | ZZ-ZZ100 | 문짝유리(제작,참고용) | 문짝 | W | W*H | 4 | ((W/4)-2+1)-69.5-69.5+3 | (H-H1-37-30)-69.5-69.5
24년-160AL-우수1 | W2XH2-정 | 외창 | ZZ-ZZ100 | 문짝유리(제작,참고용) | 문짝 | W | W*H1 | 4 | ((W/4)-2+1)-69.5-69.5+3 | (H1-37-30)-69.5-69.5
24년-160AL-우수1 | W2XH2-정 | 공통 | 02-0034 | 반달크리센트-정(007-2R) | 문짝 |  |  | 4
24년-160AL-우수1 | W2XH2-정 | 공통 | 02-0068 | 일반고리(K-30) | 문짝 |  |  | 4
24년-160AL-우수1 | W2XH2-정 | 공통 | 02-0109-2 | 탄성로라 | 후렘 |  |  | 8
24년-160AL-우수1 | W2XH2-정 | 외창 | ZZ-ZZ03 | 방충망(M) | 방충 |  |  | 2 | W/4 | H
24년-160AL-우수1 | W2XH2-정 | 공통 | 04-0002 | 6.7*5mm모헤어 | 문짝 |  |  | 1 | (W*8)+(H*8)
24년-160AL-우수1 | W2XH2-정 | 외창 | 04-0002 | 6.7*5mm모헤어 | 방충 |  |  | 1 | H*2
24년-160AL-우수1 | W2XH2-정 | 공통 | 04-0003 | 6.7*7mm모헤어 | 후렘 |  |  | 1 | W*4
24년-160AL-우수1 | W2XH2-정 | 공통 | 02-0113 | 50*35*5T 풍지판 | 후렘 |  |  | 8
24년-160AL-우수1 | W2XH2-정 | 공통 | 02-0051 | 탄성스프링 | 후렘 |  |  | 1 | ((W/2)/250)*8
24년-160AL-우수1 | W2XH2-정 | 공통 | 02-0070 | 160상부코너브라켓 | 문짝 |  |  | 16
24년-160AL-우수1 | W2XH2-정 | 공통 | 02-0071 | 160하부코너브라켓(롤러결합) | 문짝 |  |  | 16
24년-160AL-우수1 | W2XH2-정 | 공통 | 02-0072-1 | 160연결재-1 | 후렘 |  |  | 5
24년-160AL-우수1 | W2XH2-정 | 공통 | 02-0072-2 | 160연결재-2 | 후렘 |  |  | 1
24년-160AL-우수1 | W2XH2-정 | 공통 | 02-0075 | 162회전식가이드(단창) | 문짝 |  |  | 16
24년-160AL-우수1 | W2XH2-정 | 외창 | 04-0008-2 | 방충망 하부롤러(이탈방지) | 방충 |  |  | 8
24년-160AL-우수1 | W2XH2-정 | 외창 | 04-0009-2 | 방충망 상부가이드 | 방충 |  |  | 8
24년-160AL-우수1 | W2XH2-정 | 외창 | 04-0017 | 방충망가네고 | 방충 |  |  | 16
24년-160AL-우수1 | W2XH2-정 | 외창 | 04-0018 | 방충망O형가스켓(회색) | 방충 |  |  | 1 | ((W/4)*8)+(H*4)

## 6 160-우수-2X3
창호품목명 | 창호형태명 | 산식구분 | 자재코드 | 자재명칭 | 소요구분 | 위치 | 위치2 | 수량 | 산식1 | 산식2
24년-160AL-우수1 | W2XH3-정 | 공통 | UNI-A160-101 | 160 -H- AL프레임 | 후렘 | W |  | 2 | W
24년-160AL-우수1 | W2XH3-정 | 공통 | UNI-A160-101 | 160 -H- AL프레임 | 후렘 | H |  | 2 | H
24년-160AL-우수1 | W2XH3-정 | 공통 | UNI-PA160-401 | 160 탄성승강용 레일바(신형) | 후렘 | W |  | 18 | (W-73-73-132)/2
24년-160AL-우수1 | W2XH3-정 | 공통 | UNI-A160-901 | 160 -H- 중간프레임-1 | 후렘 | W |  | 2 | W-47-47
24년-160AL-우수1 | W2XH3-정 | 공통 | UNI-A160-901 | 160 -H- 중간프레임-1 | 후렘 | H2 |  | 1 | H2-47-40
24년-160AL-우수1 | W2XH3-정 | 공통 | UNI-A160-901 | 160 -H- 중간프레임-1 | 후렘 | H1 |  | 1 | H1-47-40
24년-160AL-우수1 | W2XH3-정 | 공통 | UNI-A160-901 | 160 -H- 중간프레임-1 | 후렘 | H |  | 1 | H-H1-H2-40-40
24년-160AL-우수1 | W2XH3-정 | 외창 | YJN-SL160A-401 | 160,163 클리핑문짝(도장) | 문짝 | W |  | 24 | (W/4)-2+1+3
24년-160AL-우수1 | W2XH3-정 | 외창 | YJN-SL160A-401 | 160,163 클리핑문짝(도장) | 문짝 | H2 |  | 8 | H2-37-30-1
24년-160AL-우수1 | W2XH3-정 | 외창 | YJN-SL160A-401 | 160,163 클리핑문짝(도장) | 문짝 | H1 |  | 8 | H1-37-30-1
24년-160AL-우수1 | W2XH3-정 | 외창 | YJN-SL160A-401 | 160,163 클리핑문짝(도장) | 문짝 | H |  | 8 | H-H1-H2-30-30-1
24년-160AL-우수1 | W2XH3-정 | 외창 | UNI-P160-MC | 160,163 클리핑고리캡-46 | 문짝 | H2 |  | 4 | H2-37-30-2-1
24년-160AL-우수1 | W2XH3-정 | 외창 | UNI-P160-MC | 160,163 클리핑고리캡-46 | 문짝 | H1 |  | 4 | H1-37-30-2-1
24년-160AL-우수1 | W2XH3-정 | 외창 | UNI-P160-MC | 160,163 클리핑고리캡-46 | 문짝 | H |  | 4 | H-H1-H2-30-30-2-1
24년-160AL-우수1 | W2XH3-정 | 외창 | SC-1911 | 방충망 후렘 | 방충 | W |  | 12 | (W/4)+3+6
24년-160AL-우수1 | W2XH3-정 | 외창 | SC-1911 | 방충망 후렘 | 방충 | H2 |  | IIF(H2>=900,4,0) | H2-35.5-28.5
24년-160AL-우수1 | W2XH3-정 | 외창 | SC-1911 | 방충망 후렘 | 방충 | H2 | 900이하 | IIF(H2<900,4,0) | H2-35.5-28.5-2
24년-160AL-우수1 | W2XH3-정 | 외창 | SC-1911 | 방충망 후렘 | 방충 | H1 |  | IIF(H1>=900,4,0) | H1-35.5-28.5
24년-160AL-우수1 | W2XH3-정 | 외창 | SC-1911 | 방충망 후렘 | 방충 | H1 | 900이하 | IIF(H1<900,4,0) | H1-35.5-28.5-2
24년-160AL-우수1 | W2XH3-정 | 외창 | SC-1911 | 방충망 후렘 | 방충 | H |  | IIF((H-H1-H2)>=900,4,0) | H-H1-H2-28.5-28.5
24년-160AL-우수1 | W2XH3-정 | 외창 | SC-1911 | 방충망 후렘 | 방충 | H | 900이하 | IIF((H-H1-H2)<900,4,0) | H-H1-H2-28.5-28.5-2
24년-160AL-우수1 | W2XH3-정 | 외창 | ZZ-ZZ100 | 문짝유리(제작,참고용) | 문짝 | W | W*H | 4 | ((W/4)-2+1)-69.5-69.5+3 | (H-H1-H2-30-30)-69.5-69.5
24년-160AL-우수1 | W2XH3-정 | 외창 | ZZ-ZZ100 | 문짝유리(제작,참고용) | 문짝 | W | W*H1 | 4 | ((W/4)-2+1)-69.5-69.5+3 | (H1-37-30)-69.5-69.5
24년-160AL-우수1 | W2XH3-정 | 외창 | ZZ-ZZ100 | 문짝유리(제작,참고용) | 문짝 | W | W*H2 | 4 | ((W/4)-2+1)-69.5-69.5+3 | (H2-37-30)-69.5-69.5
24년-160AL-우수1 | W2XH3-정 | 공통 | 02-0034 | 반달크리센트-정(007-2R) | 문짝 |  |  | 6
24년-160AL-우수1 | W2XH3-정 | 공통 | 02-0068 | 일반고리(K-30) | 문짝 |  |  | 6
24년-160AL-우수1 | W2XH3-정 | 공통 | 02-0109-2 | 탄성로라 | 후렘 |  |  | 12
24년-160AL-우수1 | W2XH3-정 | 외창 | ZZ-ZZ03 | 방충망(M) | 방충 |  |  | 2 | W/4 | H
24년-160AL-우수1 | W2XH3-정 | 공통 | 04-0002 | 6.7*5mm모헤어 | 문짝 |  |  | 1 | (W*12)+(H*8)
24년-160AL-우수1 | W2XH3-정 | 외창 | 04-0002 | 6.7*5mm모헤어 | 방충 |  |  | 1 | H*2
24년-160AL-우수1 | W2XH3-정 | 공통 | 04-0003 | 6.7*7mm모헤어 | 후렘 |  |  | 1 | W*6
24년-160AL-우수1 | W2XH3-정 | 공통 | 02-0113 | 50*35*5T 풍지판 | 후렘 |  |  | 12
24년-160AL-우수1 | W2XH3-정 | 공통 | 02-0051 | 탄성스프링 | 후렘 |  |  | 1 | ((W/2)/250)*12
24년-160AL-우수1 | W2XH3-정 | 공통 | 02-0070 | 160상부코너브라켓 | 문짝 |  |  | 24
24년-160AL-우수1 | W2XH3-정 | 공통 | 02-0071 | 160하부코너브라켓(롤러결합) | 문짝 |  |  | 24
24년-160AL-우수1 | W2XH3-정 | 공통 | 02-0072-1 | 160연결재-1 | 후렘 |  |  | 8
24년-160AL-우수1 | W2XH3-정 | 공통 | 02-0072-2 | 160연결재-2 | 후렘 |  |  | 2
24년-160AL-우수1 | W2XH3-정 | 공통 | 02-0075 | 162회전식가이드(단창) | 문짝 |  |  | 24
24년-160AL-우수1 | W2XH3-정 | 외창 | 04-0008-2 | 방충망 하부롤러(이탈방지) | 방충 |  |  | 12
24년-160AL-우수1 | W2XH3-정 | 외창 | 04-0009-2 | 방충망 상부가이드 | 방충 |  |  | 12
24년-160AL-우수1 | W2XH3-정 | 외창 | 04-0017 | 방충망가네고 | 방충 |  |  | 24
24년-160AL-우수1 | W2XH3-정 | 외창 | 04-0018 | 방충망O형가스켓(회색) | 방충 |  |  | 1 | ((W/4)*12)+(H*4)

## 7. 160-우수-3X1
창호품목명 | 창호형태명 | 산식구분 | 자재코드 | 자재명칭 | 소요구분 | 위치 | 위치2 | 수량 | 산식1 | 산식2
24년-160AL-우수1 | W3XH1-정 | 공통 | UNI-A160-101 | 160 -H- AL프레임 | 후렘 | W |  | 2 | W
24년-160AL-우수1 | W3XH1-정 | 공통 | UNI-A160-101 | 160 -H- AL프레임 | 후렘 | H |  | 2 | H
24년-160AL-우수1 | W3XH1-정 | 공통 | UNI-PA160-401 | 160 탄성승강용 레일바(신형) | 후렘 | W |  | 9 | (W-73-73-132-132)/3
24년-160AL-우수1 | W3XH1-정 | 공통 | UNI-A160-901 | 160 -H- 중간프레임-1 | 후렘 | H |  | 2 | H-47-47
24년-160AL-우수1 | W3XH1-정 | 외창 | YJN-SL160A-401 | 160,163 클리핑문짝(도장) | 문짝 | W |  | 12 | (W/6)+3
24년-160AL-우수1 | W3XH1-정 | 외창 | YJN-SL160A-401 | 160,163 클리핑문짝(도장) | 문짝 | H |  | 12 | H-37-37-1
24년-160AL-우수1 | W3XH1-정 | 외창 | UNI-P160-MC | 160,163 클리핑고리캡-46 | 문짝 | H |  | 6 | H-37-37-2-1
24년-160AL-우수1 | W3XH1-정 | 외창 | SC-1911 | 방충망 후렘 | 방충 | W |  | 6 | (W/6)+3+6
24년-160AL-우수1 | W3XH1-정 | 외창 | SC-1911 | 방충망 후렘 | 방충 | H |  | IIF(H>=900,6,0) | H-35.5-35.5
24년-160AL-우수1 | W3XH1-정 | 외창 | SC-1911 | 방충망 후렘 | 방충 | H | 900이하 | IIF(H<900,6,0) | H-35.5-35.5-2
24년-160AL-우수1 | W3XH1-정 | 외창 | ZZ-ZZ100 | 문짝유리(제작,참고용) | 문짝 | W | W*H | 6 | (W/6)-69.5-69.5+3 | (H-37-37)-69.5-69.5
24년-160AL-우수1 | W3XH1-정 | 공통 | 02-0034 | 반달크리센트-정(007-2R) | 문짝 |  |  | 3
24년-160AL-우수1 | W3XH1-정 | 공통 | 02-0068 | 일반고리(K-30) | 문짝 |  |  | 3
24년-160AL-우수1 | W3XH1-정 | 공통 | 02-0109-2 | 탄성로라 | 후렘 |  |  | 6
24년-160AL-우수1 | W3XH1-정 | 외창 | ZZ-ZZ03 | 방충망(M) | 방충 |  |  | 3 | W/6 | H
24년-160AL-우수1 | W3XH1-정 | 공통 | 04-0002 | 6.7*5mm모헤어 | 문짝 |  |  | 1 | (W*4)+(H*12)
24년-160AL-우수1 | W3XH1-정 | 외창 | 04-0002 | 6.7*5mm모헤어 | 방충 |  |  | 1 | H*3
24년-160AL-우수1 | W3XH1-정 | 공통 | 04-0003 | 6.7*7mm모헤어 | 후렘 |  |  | 1 | W*2
24년-160AL-우수1 | W3XH1-정 | 공통 | 02-0113 | 50*35*5T 풍지판 | 후렘 |  |  | 6
24년-160AL-우수1 | W3XH1-정 | 공통 | 02-0051 | 탄성스프링 | 후렘 |  |  | 1 | ((W/3)/250)*2
24년-160AL-우수1 | W3XH1-정 | 공통 | 02-0070 | 160상부코너브라켓 | 문짝 |  |  | 12
24년-160AL-우수1 | W3XH1-정 | 공통 | 02-0071 | 160하부코너브라켓(롤러결합) | 문짝 |  |  | 12
24년-160AL-우수1 | W3XH1-정 | 공통 | 02-0072-1 | 160연결재-1 | 후렘 |  |  | 4
24년-160AL-우수1 | W3XH1-정 | 공통 | 02-0075 | 162회전식가이드(단창) | 문짝 |  |  | 12
24년-160AL-우수1 | W3XH1-정 | 외창 | 04-0008-2 | 방충망 하부롤러(이탈방지) | 방충 |  |  | 6
24년-160AL-우수1 | W3XH1-정 | 외창 | 04-0009-2 | 방충망 상부가이드 | 방충 |  |  | 6
24년-160AL-우수1 | W3XH1-정 | 외창 | 04-0017 | 방충망가네고 | 방충 |  |  | 12
24년-160AL-우수1 | W3XH1-정 | 외창 | 04-0018 | 방충망O형가스켓(회색) | 방충 |  |  | 1 | ((W/6)*6)+(H*6)

## 8. 160-우수-3X2
창호품목명 | 창호형태명 | 산식구분 | 자재코드 | 자재명칭 | 소요구분 | 위치 | 위치2 | 수량 | 산식1 | 산식2
24년-160AL-우수1 | W3XH2-정 | 공통 | UNI-A160-101 | 160 -H- AL프레임 | 후렘 | W |  | 2 | W
24년-160AL-우수1 | W3XH2-정 | 공통 | UNI-A160-101 | 160 -H- AL프레임 | 후렘 | H |  | 2 | H
24년-160AL-우수1 | W3XH2-정 | 공통 | UNI-PA160-401 | 160 탄성승강용 레일바(신형) | 후렘 | W |  | 18 | (W-73-73-132-132)/3
24년-160AL-우수1 | W3XH2-정 | 공통 | UNI-A160-901 | 160 -H- 중간프레임-1 | 후렘 | W |  | 1 | W-47-47
24년-160AL-우수1 | W3XH2-정 | 공통 | UNI-A160-901 | 160 -H- 중간프레임-1 | 후렘 | H1 |  | 2 | H1-47-40
24년-160AL-우수1 | W3XH2-정 | 공통 | UNI-A160-901 | 160 -H- 중간프레임-1 | 후렘 | H |  | 2 | H-H1-47-40
24년-160AL-우수1 | W3XH2-정 | 외창 | YJN-SL160A-401 | 160,163 클리핑문짝(도장) | 문짝 | W |  | 24 | (W/6)+3
24년-160AL-우수1 | W3XH2-정 | 외창 | YJN-SL160A-401 | 160,163 클리핑문짝(도장) | 문짝 | H1 |  | 12 | H1-37-30-1
24년-160AL-우수1 | W3XH2-정 | 외창 | YJN-SL160A-401 | 160,163 클리핑문짝(도장) | 문짝 | H |  | 12 | H-H1-37-30-1
24년-160AL-우수1 | W3XH2-정 | 외창 | UNI-P160-MC | 160,163 클리핑고리캡-46 | 문짝 | H1 |  | 6 | H1-37-30-2-1
24년-160AL-우수1 | W3XH2-정 | 외창 | UNI-P160-MC | 160,163 클리핑고리캡-46 | 문짝 | H |  | 6 | H-H1-37-30-2-1
24년-160AL-우수1 | W3XH2-정 | 외창 | SC-1911 | 방충망 후렘 | 방충 | W |  | 12 | (W/6)+3+6
24년-160AL-우수1 | W3XH2-정 | 외창 | SC-1911 | 방충망 후렘 | 방충 | H1 |  | IIF(H1>=900,6,0) | H1-35.5-28.5
24년-160AL-우수1 | W3XH2-정 | 외창 | SC-1911 | 방충망 후렘 | 방충 | H1 | 900이하 | IIF(H1<900,6,0) | H1-35.5-28.5-2
24년-160AL-우수1 | W3XH2-정 | 외창 | SC-1911 | 방충망 후렘 | 방충 | H |  | IIF((H-H1)>=900,6,0) | H-H1-35.5-28.5
24년-160AL-우수1 | W3XH2-정 | 외창 | SC-1911 | 방충망 후렘 | 방충 | H | 900이하 | IIF((H-H1)<900,6,0) | H-H1-35.5-28.5-2
24년-160AL-우수1 | W3XH2-정 | 외창 | ZZ-ZZ100 | 문짝유리(제작,참고용) | 문짝 | W | W*H | 6 | (W/6)-69.5-69.5+3 | (H-H1-37-30)-69.5-69.5
24년-160AL-우수1 | W3XH2-정 | 외창 | ZZ-ZZ100 | 문짝유리(제작,참고용) | 문짝 | W | W*H1 | 6 | (W/6)-69.5-69.5+3 | (H1-37-30)-69.5-69.5
24년-160AL-우수1 | W3XH2-정 | 공통 | 02-0034 | 반달크리센트-정(007-2R) | 문짝 |  |  | 6
24년-160AL-우수1 | W3XH2-정 | 공통 | 02-0068 | 일반고리(K-30) | 문짝 |  |  | 6
24년-160AL-우수1 | W3XH2-정 | 공통 | 02-0109-2 | 탄성로라 | 후렘 |  |  | 12
24년-160AL-우수1 | W3XH2-정 | 외창 | ZZ-ZZ03 | 방충망(M) | 방충 |  |  | 3 | W/6 | H
24년-160AL-우수1 | W3XH2-정 | 공통 | 04-0002 | 6.7*5mm모헤어 | 문짝 |  |  | 1 | (W*8)+(H*12)
24년-160AL-우수1 | W3XH2-정 | 외창 | 04-0002 | 6.7*5mm모헤어 | 방충 |  |  | 1 | H*3
24년-160AL-우수1 | W3XH2-정 | 공통 | 04-0003 | 6.7*7mm모헤어 | 후렘 |  |  | 1 | W*4
24년-160AL-우수1 | W3XH2-정 | 공통 | 02-0113 | 50*35*5T 풍지판 | 후렘 |  |  | 12
24년-160AL-우수1 | W3XH2-정 | 공통 | 02-0051 | 탄성스프링 | 후렘 |  |  | 1 | ((W/3)/250)*12
24년-160AL-우수1 | W3XH2-정 | 공통 | 02-0070 | 160상부코너브라켓 | 문짝 |  |  | 24
24년-160AL-우수1 | W3XH2-정 | 공통 | 02-0071 | 160하부코너브라켓(롤러결합) | 문짝 |  |  | 24
24년-160AL-우수1 | W3XH2-정 | 공통 | 02-0072-1 | 160연결재-1 | 후렘 |  |  | 8
24년-160AL-우수1 | W3XH2-정 | 공통 | 02-0072-2 | 160연결재-2 | 후렘 |  |  | 2
24년-160AL-우수1 | W3XH2-정 | 공통 | 02-0075 | 162회전식가이드(단창) | 문짝 |  |  | 24
24년-160AL-우수1 | W3XH2-정 | 외창 | 04-0008-2 | 방충망 하부롤러(이탈방지) | 방충 |  |  | 12
24년-160AL-우수1 | W3XH2-정 | 외창 | 04-0009-2 | 방충망 상부가이드 | 방충 |  |  | 12
24년-160AL-우수1 | W3XH2-정 | 외창 | 04-0017 | 방충망가네고 | 방충 |  |  | 24
24년-160AL-우수1 | W3XH2-정 | 외창 | 04-0018 | 방충망O형가스켓(회색) | 방충 |  |  | 1 | ((W/6)*12)+(H*6)

## 9. 160-우수-4X1
창호품목명 | 창호형태명 | 산식구분 | 자재코드 | 자재명칭 | 소요구분 | 위치 | 위치2 | 수량 | 산식1 | 산식2
24년-160AL-우수1 | W4XH1-정 | 공통 | UNI-A160-101 | 160 -H- AL프레임 | 후렘 | W |  | 2 | W
24년-160AL-우수1 | W4XH1-정 | 공통 | UNI-A160-101 | 160 -H- AL프레임 | 후렘 | H |  | 2 | H
24년-160AL-우수1 | W4XH1-정 | 공통 | UNI-PA160-401 | 160 탄성승강용 레일바(신형) | 후렘 | W |  | 12 | (W-73-73-132-132)/4
24년-160AL-우수1 | W4XH1-정 | 공통 | UNI-A160-901 | 160 -H- 중간프레임-1 | 후렘 | H |  | 3 | H-47-47
24년-160AL-우수1 | W4XH1-정 | 외창 | YJN-SL160A-401 | 160,163 클리핑문짝(도장) | 문짝 | W |  | 16 | (W/8)+1+3
24년-160AL-우수1 | W4XH1-정 | 외창 | YJN-SL160A-401 | 160,163 클리핑문짝(도장) | 문짝 | H |  | 16 | H-37-37-1
24년-160AL-우수1 | W4XH1-정 | 외창 | UNI-P160-MC | 160,163 클리핑고리캡-46 | 문짝 | H |  | 8 | H-37-37-2-1
24년-160AL-우수1 | W4XH1-정 | 외창 | SC-1911 | 방충망 후렘 | 방충 | W |  | 8 | (W/8)+3+6
24년-160AL-우수1 | W4XH1-정 | 외창 | SC-1911 | 방충망 후렘 | 방충 | H |  | IIF(H>=900,8,0) | H-35.5-35.5
24년-160AL-우수1 | W4XH1-정 | 외창 | SC-1911 | 방충망 후렘 | 방충 | H | 900이하 | IIF(H<900,8,0) | H-35.5-35.5-2
24년-160AL-우수1 | W4XH1-정 | 외창 | ZZ-ZZ100 | 문짝유리(제작,참고용) | 문짝 | W | W*H | 8 | ((W/8)+1)-69.5-69.5+3 | (H-37-37)-69.5-69.5
24년-160AL-우수1 | W4XH1-정 | 공통 | 02-0034 | 반달크리센트-정(007-2R) | 문짝 |  |  | 4
24년-160AL-우수1 | W4XH1-정 | 공통 | 02-0068 | 일반고리(K-30) | 문짝 |  |  | 4
24년-160AL-우수1 | W4XH1-정 | 공통 | 02-0109-2 | 탄성로라 | 후렘 |  |  | 8
24년-160AL-우수1 | W4XH1-정 | 외창 | ZZ-ZZ03 | 방충망(M) | 방충 |  |  | 4 | W/8 | H
24년-160AL-우수1 | W4XH1-정 | 공통 | 04-0002 | 6.7*5mm모헤어 | 문짝 |  |  | 1 | (W*4)+(H*24)
24년-160AL-우수1 | W4XH1-정 | 외창 | 04-0002 | 6.7*5mm모헤어 | 방충 |  |  | 1 | H*4
24년-160AL-우수1 | W4XH1-정 | 공통 | 04-0003 | 6.7*7mm모헤어 | 후렘 |  |  | 1 | W*2
24년-160AL-우수1 | W4XH1-정 | 공통 | 02-0113 | 50*35*5T 풍지판 | 후렘 |  |  | 8
24년-160AL-우수1 | W4XH1-정 | 공통 | 02-0051 | 탄성스프링 | 후렘 |  |  | 1 | ((W/4)/250)*2
24년-160AL-우수1 | W4XH1-정 | 공통 | 02-0070 | 160상부코너브라켓 | 문짝 |  |  | 16
24년-160AL-우수1 | W4XH1-정 | 공통 | 02-0071 | 160하부코너브라켓(롤러결합) | 문짝 |  |  | 16
24년-160AL-우수1 | W4XH1-정 | 공통 | 02-0072-1 | 160연결재-1 | 후렘 |  |  | 6
24년-160AL-우수1 | W4XH1-정 | 공통 | 02-0075 | 162회전식가이드(단창) | 문짝 |  |  | 16
24년-160AL-우수1 | W4XH1-정 | 외창 | 04-0008-2 | 방충망 하부롤러(이탈방지) | 방충 |  |  | 8
24년-160AL-우수1 | W4XH1-정 | 외창 | 04-0009-2 | 방충망 상부가이드 | 방충 |  |  | 8
24년-160AL-우수1 | W4XH1-정 | 외창 | 04-0017 | 방충망가네고 | 방충 |  |  | 16
24년-160AL-우수1 | W4XH1-정 | 외창 | 04-0018 | 방충망O형가스켓(회색) | 방충 |  |  | 1 | ((W/8)*8)+(H*8)

## 10. 160-우수-4X2
창호품목명 | 창호형태명 | 산식구분 | 자재코드 | 자재명칭 | 소요구분 | 위치 | 위치2 | 수량 | 산식1 | 산식2
24년-160AL-우수1 | W4XH2-정 | 공통 | UNI-A160-101 | 160 -H- AL프레임 | 후렘 | W |  | 2 | W
24년-160AL-우수1 | W4XH2-정 | 공통 | UNI-A160-101 | 160 -H- AL프레임 | 후렘 | H |  | 2 | H
24년-160AL-우수1 | W4XH2-정 | 공통 | UNI-PA160-401 | 160 탄성승강용 레일바(신형) | 후렘 | W |  | 24 | (W-73-73-132-132)/4
24년-160AL-우수1 | W4XH2-정 | 공통 | UNI-A160-901 | 160 -H- 중간프레임-1 | 후렘 | W |  | 1 | W-47-47
24년-160AL-우수1 | W4XH2-정 | 공통 | UNI-A160-901 | 160 -H- 중간프레임-1 | 후렘 | H1 |  | 3 | H1-47-40
24년-160AL-우수1 | W4XH2-정 | 공통 | UNI-A160-901 | 160 -H- 중간프레임-1 | 후렘 | H |  | 3 | H-H1-47-40
24년-160AL-우수1 | W4XH2-정 | 외창 | YJN-SL160A-401 | 160,163 클리핑문짝(도장) | 문짝 | W |  | 32 | (W/8)+1+3
24년-160AL-우수1 | W4XH2-정 | 외창 | YJN-SL160A-401 | 160,163 클리핑문짝(도장) | 문짝 | H1 |  | 16 | H1-37-30-1
24년-160AL-우수1 | W4XH2-정 | 외창 | YJN-SL160A-401 | 160,163 클리핑문짝(도장) | 문짝 | H |  | 16 | H-H1-37-30-1
24년-160AL-우수1 | W4XH2-정 | 외창 | UNI-P160-MC | 160,163 클리핑고리캡-46 | 문짝 | H1 |  | 8 | H1-37-30-2-1
24년-160AL-우수1 | W4XH2-정 | 외창 | UNI-P160-MC | 160,163 클리핑고리캡-46 | 문짝 | H |  | 8 | H-H1-37-30-2-1
24년-160AL-우수1 | W4XH2-정 | 외창 | SC-1911 | 방충망 후렘 | 방충 | W |  | 16 | (W/8)+3+6
24년-160AL-우수1 | W4XH2-정 | 외창 | SC-1911 | 방충망 후렘 | 방충 | H1 |  | IIF(H1>=900,8,0) | H1-35.5-28.5
24년-160AL-우수1 | W4XH2-정 | 외창 | SC-1911 | 방충망 후렘 | 방충 | H1 | 900이하 | IIF(H1<900,8,0) | H1-35.5-28.5-2
24년-160AL-우수1 | W4XH2-정 | 외창 | SC-1911 | 방충망 후렘 | 방충 | H |  | IIF((H-H1)>=900,8,0) | H-H1-35.5-28.5
24년-160AL-우수1 | W4XH2-정 | 외창 | SC-1911 | 방충망 후렘 | 방충 | H | 900이하 | IIF((H-H1)<900,8,0) | H-H1-35.5-28.5-2
24년-160AL-우수1 | W4XH2-정 | 외창 | ZZ-ZZ100 | 문짝유리(제작,참고용) | 문짝 | W | W*H | 8 | ((W/8)+1)-69.5-69.5+3 | (H-H1-37-30)-69.5-69.5
24년-160AL-우수1 | W4XH2-정 | 외창 | ZZ-ZZ100 | 문짝유리(제작,참고용) | 문짝 | W | W*H1 | 8 | ((W/8)+1)-69.5-69.5+3 | (H1-37-30)-69.5-69.5
24년-160AL-우수1 | W4XH2-정 | 공통 | 02-0034 | 반달크리센트-정(007-2R) | 문짝 |  |  | 8
24년-160AL-우수1 | W4XH2-정 | 공통 | 02-0068 | 일반고리(K-30) | 문짝 |  |  | 8
24년-160AL-우수1 | W4XH2-정 | 공통 | 02-0109-2 | 탄성로라 | 후렘 |  |  | 16
24년-160AL-우수1 | W4XH2-정 | 외창 | ZZ-ZZ03 | 방충망(M) | 방충 |  |  | 4 | W/8 | H
24년-160AL-우수1 | W4XH2-정 | 공통 | 04-0002 | 6.7*5mm모헤어 | 문짝 |  |  | 1 | (W*8)+(H*24)
24년-160AL-우수1 | W4XH2-정 | 외창 | 04-0002 | 6.7*5mm모헤어 | 방충 |  |  | 1 | H*4
24년-160AL-우수1 | W4XH2-정 | 공통 | 04-0003 | 6.7*7mm모헤어 | 후렘 |  |  | 1 | W*4
24년-160AL-우수1 | W4XH2-정 | 공통 | 02-0113 | 50*35*5T 풍지판 | 후렘 |  |  | 16
24년-160AL-우수1 | W4XH2-정 | 공통 | 02-0051 | 탄성스프링 | 후렘 |  |  | 1 | ((W/4)/250)*16
24년-160AL-우수1 | W4XH2-정 | 공통 | 02-0070 | 160상부코너브라켓 | 문짝 |  |  | 32
24년-160AL-우수1 | W4XH2-정 | 공통 | 02-0071 | 160하부코너브라켓(롤러결합) | 문짝 |  |  | 32
24년-160AL-우수1 | W4XH2-정 | 공통 | 02-0072-1 | 160연결재-1 | 후렘 |  |  | 11
24년-160AL-우수1 | W4XH2-정 | 공통 | 02-0072-2 | 160연결재-2 | 후렘 |  |  | 3
24년-160AL-우수1 | W4XH2-정 | 공통 | 02-0075 | 162회전식가이드(단창) | 문짝 |  |  | 32
24년-160AL-우수1 | W4XH2-정 | 외창 | 04-0008-2 | 방충망 하부롤러(이탈방지) | 방충 |  |  | 16
24년-160AL-우수1 | W4XH2-정 | 외창 | 04-0009-2 | 방충망 상부가이드 | 방충 |  |  | 16
24년-160AL-우수1 | W4XH2-정 | 외창 | 04-0017 | 방충망가네고 | 방충 |  |  | 32
24년-160AL-우수1 | W4XH2-정 | 외창 | 04-0018 | 방충망O형가스켓(회색) | 방충 |  |  | 1 | ((W/8)*16)+(H*8)

## 11. 160-우수-1X1-3편
창호품목명 | 창호형태명 | 산식구분 | 자재코드 | 자재명칭 | 소요구분 | 위치 | 위치2 | 수량 | 산식1 | 산식2
24년-160AL-우수1 | W1XH1-3편 | 공통 | UNI-A160-101 | 160 -H- AL프레임 | 후렘 | W |  | 2 | W
24년-160AL-우수1 | W1XH1-3편 | 공통 | UNI-A160-101 | 160 -H- AL프레임 | 후렘 | H |  | 2 | H
24년-160AL-우수1 | W1XH1-3편 | 공통 | UNI-PA160-401 | 160 탄성승강용 레일바(신형) | 후렘 | W |  | 3 | W-73-73
24년-160AL-우수1 | W1XH1-3편 | 외창 | YJN-SL160A-401 | 160,163 클리핑문짝(도장) | 문짝 | W1 |  | 4 | W1-2-2+3
24년-160AL-우수1 | W1XH1-3편 | 외창 | YJN-SL160A-401 | 160,163 클리핑문짝(도장) | 문짝 | W |  | 2 | W-W1-W1+33+33
24년-160AL-우수1 | W1XH1-3편 | 외창 | YJN-SL160A-401 | 160,163 클리핑문짝(도장) | 문짝 | H |  | 6 | H-37-37-1
24년-160AL-우수1 | W1XH1-3편 | 외창 | UNI-P160-MC | 160,163 클리핑고리캡-46 | 문짝 | H |  | 4 | H-37-37-2-1
24년-160AL-우수1 | W1XH1-3편 | 외창 | SC-1911 | 방충망 후렘 | 방충 | W1 |  | 4 | W1+3+3
24년-160AL-우수1 | W1XH1-3편 | 외창 | SC-1911 | 방충망 후렘 | 방충 | H |  | IIF(H>=900,4,0) | H-35.5-35.5
24년-160AL-우수1 | W1XH1-3편 | 외창 | SC-1911 | 방충망 후렘 | 방충 | H | 900이하 | IIF(H<900,4,0) | H-35.5-35.5-2
24년-160AL-우수1 | W1XH1-3편 | 외창 | ZZ-ZZ100 | 문짝유리(제작,참고용) | 문짝 | W1 |  | 2 | (W1-2-2)-69.5-69.5+3 | (H-37-37)-69.5-69.5
24년-160AL-우수1 | W1XH1-3편 | 외창 | ZZ-ZZ100 | 문짝유리(제작,참고용) | 문짝 | W |  | 1 | (W-W1-W1+33+33)-69.5-69.5 | (H-37-37)-69.5-69.5
24년-160AL-우수1 | W1XH1-3편 | 공통 | 02-0034 | 반달크리센트-정(007-2R) | 문짝 |  |  | 2
24년-160AL-우수1 | W1XH1-3편 | 공통 | 02-0068 | 일반고리(K-30) | 문짝 |  |  | 2
24년-160AL-우수1 | W1XH1-3편 | 공통 | 02-0109-2 | 탄성로라 | 후렘 |  |  | 4
24년-160AL-우수1 | W1XH1-3편 | 외창 | ZZ-ZZ03 | 방충망(M) | 방충 |  |  | 2 | W1 | H
24년-160AL-우수1 | W1XH1-3편 | 공통 | 04-0002 | 6.7*5mm모헤어 | 문짝 |  |  | 1 | (W*4)+(H*4)
24년-160AL-우수1 | W1XH1-3편 | 외창 | 04-0002 | 6.7*5mm모헤어 | 방충 |  |  | 1 | H*2
24년-160AL-우수1 | W1XH1-3편 | 공통 | 04-0003 | 6.7*7mm모헤어 | 후렘 |  |  | 1 | W*2
24년-160AL-우수1 | W1XH1-3편 | 공통 | 02-0113 | 50*35*5T 풍지판 | 후렘 |  |  | 4
24년-160AL-우수1 | W1XH1-3편 | 공통 | 02-0051 | 탄성스프링 | 후렘 |  |  | 1 | (W/250)*2
24년-160AL-우수1 | W1XH1-3편 | 공통 | 02-0070 | 160상부코너브라켓 | 문짝 |  |  | 6
24년-160AL-우수1 | W1XH1-3편 | 공통 | 02-0071 | 160하부코너브라켓(롤러결합) | 문짝 |  |  | 6
24년-160AL-우수1 | W1XH1-3편 | 공통 | 02-0075 | 162회전식가이드(단창) | 문짝 |  |  | 8
24년-160AL-우수1 | W1XH1-3편 | 외창 | 04-0008-2 | 방충망 하부롤러(이탈방지) | 방충 |  |  | 4
24년-160AL-우수1 | W1XH1-3편 | 외창 | 04-0009-2 | 방충망 상부가이드 | 방충 |  |  | 4
24년-160AL-우수1 | W1XH1-3편 | 외창 | 04-0017 | 방충망가네고 | 방충 |  |  | 8
24년-160AL-우수1 | W1XH1-3편 | 외창 | 04-0018 | 방충망O형가스켓(회색) | 방충 |  |  | 1 | (W1*4)+(H*4)

## 12. 160-우수-1X2-3편
창호품목명 | 창호형태명 | 산식구분 | 자재코드 | 자재명칭 | 소요구분 | 위치 | 위치2 | 수량 | 산식1 | 산식2
24년-160AL-우수1 | W1XH2-3편 | 공통 | UNI-A160-101 | 160 -H- AL프레임 | 후렘 | W |  | 2 | W
24년-160AL-우수1 | W1XH2-3편 | 공통 | UNI-A160-101 | 160 -H- AL프레임 | 후렘 | H |  | 2 | H
24년-160AL-우수1 | W1XH2-3편 | 공통 | UNI-WA160A-TP-P | 160,163탄성레일바 | 후렘 | W |  | 8 | W-73-73
24년-160AL-우수1 | W1XH2-3편 | 공통 | UNI-A160-901 | 160 -H- 중간프레임-1 | 후렘 | W |  | 1 | W-47-47
24년-160AL-우수1 | W1XH2-3편 | 외창 | YJN-SL160A-401 | 160,163 클리핑문짝(도장) | 문짝 | W1 |  | 8 | W1-2-2+3
24년-160AL-우수1 | W1XH2-3편 | 외창 | YJN-SL160A-401 | 160,163 클리핑문짝(도장) | 문짝 | W |  | 4 | W-W1-W1+33+33
24년-160AL-우수1 | W1XH2-3편 | 외창 | YJN-SL160A-401 | 160,163 클리핑문짝(도장) | 문짝 | H1 |  | 6 | H1-30-37-1
24년-160AL-우수1 | W1XH2-3편 | 외창 | YJN-SL160A-401 | 160,163 클리핑문짝(도장) | 문짝 | H |  | 6 | H-H1-30-37-1
24년-160AL-우수1 | W1XH2-3편 | 외창 | UNI-P160-MC | 160,163 클리핑고리캡-46 | 문짝 | H1 |  | 4 | H1-30-37-2-1
24년-160AL-우수1 | W1XH2-3편 | 외창 | UNI-P160-MC | 160,163 클리핑고리캡-46 | 문짝 | H |  | 4 | H-H1-30-37-2-1
24년-160AL-우수1 | W1XH2-3편 | 외창 | SC-1911 | 방충망 후렘 | 방충 | W1 |  | 8 | W1+3+3
24년-160AL-우수1 | W1XH2-3편 | 외창 | SC-1911 | 방충망 후렘 | 방충 | H1 |  | IIF(H1>=900,4,0) | H1-28.5-35.5
24년-160AL-우수1 | W1XH2-3편 | 외창 | SC-1911 | 방충망 후렘 | 방충 | H1 | 900이하 | IIF(H1<900,4,0) | H1-28.5-35.5-2
24년-160AL-우수1 | W1XH2-3편 | 외창 | SC-1911 | 방충망 후렘 | 방충 | H |  | IIF((H-H1)>=900,4,0) | H-H1-28.5-35.5
24년-160AL-우수1 | W1XH2-3편 | 외창 | SC-1911 | 방충망 후렘 | 방충 | H | 900이하 | IIF((H-H1)<900,4,0) | H-H1-28.5-35.5-2
24년-160AL-우수1 | W1XH2-3편 | 외창 | ZZ-ZZ100 | 문짝유리(제작,참고용) | 문짝 | W1 | W1*H | 2 | (W1-2-2)-69.5-69.5+3 | (H-H1-30-37)-69.5-69.5
24년-160AL-우수1 | W1XH2-3편 | 외창 | ZZ-ZZ100 | 문짝유리(제작,참고용) | 문짝 | W1 | W1*H1 | 2 | (W1-2-2)-69.5-69.5+3 | (H1-30-37)-69.5-69.5
24년-160AL-우수1 | W1XH2-3편 | 외창 | ZZ-ZZ100 | 문짝유리(제작,참고용) | 문짝 | W | W*H | 1 | (W-W1-W1+33+33)-69.5-69.5 | (H-H1-30-37)-69.5-69.5
24년-160AL-우수1 | W1XH2-3편 | 외창 | ZZ-ZZ100 | 문짝유리(제작,참고용) | 문짝 | W | W*H1 | 1 | (W-W1-W1+33+33)-69.5-69.5 | (H1-30-37)-69.5-69.5
24년-160AL-우수1 | W1XH2-3편 | 공통 | 02-0034 | 반달크리센트-정(007-2R) | 문짝 |  |  | 4
24년-160AL-우수1 | W1XH2-3편 | 공통 | 02-0068 | 일반고리(K-30) | 문짝 |  |  | 4
24년-160AL-우수1 | W1XH2-3편 | 공통 | 02-0109-2 | 탄성로라 | 후렘 |  |  | 8
24년-160AL-우수1 | W1XH2-3편 | 외창 | ZZ-ZZ03 | 방충망(M) | 방충 |  |  | 2 | W1 | H
24년-160AL-우수1 | W1XH2-3편 | 공통 | 04-0002 | 6.7*5mm모헤어 | 문짝 |  |  | 1 | (W*8)+(H*4)
24년-160AL-우수1 | W1XH2-3편 | 외창 | 04-0002 | 6.7*5mm모헤어 | 방충 |  |  | 1 | H*2
24년-160AL-우수1 | W1XH2-3편 | 공통 | 04-0003 | 6.7*7mm모헤어 | 후렘 |  |  | 1 | W*4
24년-160AL-우수1 | W1XH2-3편 | 공통 | 02-0113 | 50*35*5T 풍지판 | 후렘 |  |  | 8
24년-160AL-우수1 | W1XH2-3편 | 공통 | 02-0051 | 탄성스프링 | 후렘 |  |  | 1 | (W/250)*4
24년-160AL-우수1 | W1XH2-3편 | 공통 | 02-0070 | 160상부코너브라켓 | 문짝 |  |  | 12
24년-160AL-우수1 | W1XH2-3편 | 공통 | 02-0071 | 160하부코너브라켓(롤러결합) | 문짝 |  |  | 12
24년-160AL-우수1 | W1XH2-3편 | 공통 | 02-0072-1 | 160연결재-1 | 후렘 |  |  | 2
24년-160AL-우수1 | W1XH2-3편 | 공통 | 02-0075 | 162회전식가이드(단창) | 문짝 |  |  | 16
24년-160AL-우수1 | W1XH2-3편 | 외창 | 04-0008-2 | 방충망 하부롤러(이탈방지) | 방충 |  |  | 8
24년-160AL-우수1 | W1XH2-3편 | 외창 | 04-0009-2 | 방충망 상부가이드 | 방충 |  |  | 8
24년-160AL-우수1 | W1XH2-3편 | 외창 | 04-0017 | 방충망가네고 | 방충 |  |  | 16
24년-160AL-우수1 | W1XH2-3편 | 외창 | 04-0018 | 방충망O형가스켓(회색) | 방충 |  |  | 1 | (W1*8)+(H*4)

## 13. 160-마스-1X1
창호품목명 | 창호형태명 | 산식구분 | 자재코드 | 자재명칭 | 소요구분 | 위치 | 위치2 | 수량 | 산식1 | 산식2
21년-160AL-마스1 | W1XH1-정 | 공통 | YJN-SL160A-101 | 160 -H- 프레임 | 후렘 | W |  | 2 | W
21년-160AL-마스1 | W1XH1-정 | 공통 | YJN-SL160A-101 | 160 -H- 프레임 | 후렘 | H |  | 2 | H
21년-160AL-마스1 | W1XH1-정 | 외창 | YJN-SL160A-401 | 160,163 클리핑문짝(도장) | 문짝 | W |  | 4 | (W/2)-2-2+3
21년-160AL-마스1 | W1XH1-정 | 외창 | YJN-SL160A-401 | 160,163 클리핑문짝(도장) | 문짝 | H |  | 4 | H-37-37
21년-160AL-마스1 | W1XH1-정 | 외창 | UNI-P160-MC | 160,163 클리핑고리캡-46 | 문짝 | H |  | 2 | H-37-37-2
21년-160AL-마스1 | W1XH1-정 | 외창 | SC-1911 | 방충망 후렘 | 방충 | W |  | 2 | (W/2)+3+3
21년-160AL-마스1 | W1XH1-정 | 외창 | SC-1911 | 방충망 후렘 | 방충 | H |  | IIF(H>=900,2,0) | H-35.5-35.5
21년-160AL-마스1 | W1XH1-정 | 외창 | SC-1911 | 방충망 후렘 | 방충 | H | 900이하 | IIF(H<900,2,0) | H-35.5-35.5-2
21년-160AL-마스1 | W1XH1-정 | 외창 | ZZ-ZZ100 | 문짝유리(제작,참고용) | 문짝 | W |  | 2 | ((W/2)-2-2)-69.5-69.5+3 | (H-37-37)-69.5-69.5
21년-160AL-마스1 | W1XH1-정 | 공통 | 02-0034 | 반달크리센트-정(007-2R) | 문짝 |  |  | 1
21년-160AL-마스1 | W1XH1-정 | 공통 | 02-0068 | 일반고리(K-30) | 문짝 |  |  | 1
21년-160AL-마스1 | W1XH1-정 | 외창 | ZZ-ZZ03 | 방충망(M) | 방충 |  |  | 1 | W/2 | H1
21년-160AL-마스1 | W1XH1-정 | 공통 | 04-0002 | 6.7*5mm모헤어 | 문짝 |  |  | 1 | ((W*4)+(H*4))
21년-160AL-마스1 | W1XH1-정 | 외창 | 04-0002 | 6.7*5mm모헤어 | 방충 |  |  | 1 | H
21년-160AL-마스1 | W1XH1-정 | 공통 | 02-0111 | 65*50*23T 풍지판 | 후렘 |  |  | 4
21년-160AL-마스1 | W1XH1-정 | 공통 | 02-0070 | 160상부코너브라켓 | 문짝 |  |  | 4
21년-160AL-마스1 | W1XH1-정 | 공통 | 02-0071 | 160하부코너브라켓(롤러결합) | 문짝 |  |  | 4
21년-160AL-마스1 | W1XH1-정 | 공통 | 02-0075 | 162회전식가이드(단창) | 문짝 |  |  | 4
21년-160AL-마스1 | W1XH1-정 | 외창 | 04-0008-2 | 방충망 하부롤러(이탈방지) | 방충 |  |  | 2
21년-160AL-마스1 | W1XH1-정 | 외창 | 04-0009-2 | 방충망 상부가이드 | 방충 |  |  | 2
21년-160AL-마스1 | W1XH1-정 | 외창 | 04-0017 | 방충망가네고 | 방충 |  |  | 4
21년-160AL-마스1 | W1XH1-정 | 외창 | 04-0018 | 방충망O형가스켓(회색) | 방충 |  |  | 1 | ((W/2)*2)+(H*2)

## 14. 160-마스-1X2
창호품목명 | 창호형태명 | 산식구분 | 자재코드 | 자재명칭 | 소요구분 | 위치 | 위치2 | 수량 | 산식1 | 산식2
21년-160AL-마스1 | W1XH2-정 | 공통 | YJN-SL160A-101 | 160 -H- 프레임 | 후렘 | W |  | 2 | W
21년-160AL-마스1 | W1XH2-정 | 공통 | YJN-SL160A-101 | 160 -H- 프레임 | 후렘 | H |  | 2 | H
21년-160AL-마스1 | W1XH2-정 | 공통 | YJN-SL160A-901 | 160 -H- 중간프레임 | 후렘 | W |  | 1 | W-47-47
21년-160AL-마스1 | W1XH2-정 | 외창 | YJN-SL160A-401 | 160,163 클리핑문짝(도장) | 문짝 | W |  | 8 | (W/2)-2-2+3
21년-160AL-마스1 | W1XH2-정 | 외창 | YJN-SL160A-401 | 160,163 클리핑문짝(도장) | 문짝 | H1 |  | 4 | H1-37-30
21년-160AL-마스1 | W1XH2-정 | 외창 | YJN-SL160A-401 | 160,163 클리핑문짝(도장) | 문짝 | H |  | 4 | H-H1-37-30
21년-160AL-마스1 | W1XH2-정 | 외창 | UNI-P160-MC | 160,163 클리핑고리캡-46 | 문짝 | H1 |  | 2 | H1-37-30-2
21년-160AL-마스1 | W1XH2-정 | 외창 | UNI-P160-MC | 160,163 클리핑고리캡-46 | 문짝 | H |  | 2 | H-H1-37-30-2
21년-160AL-마스1 | W1XH2-정 | 외창 | SC-1911 | 방충망 후렘 | 방충 | W |  | 4 | (W/2)+3+3
21년-160AL-마스1 | W1XH2-정 | 외창 | SC-1911 | 방충망 후렘 | 방충 | H1 |  | IIF(H1>=900,2,0) | H1-35.5-28.5
21년-160AL-마스1 | W1XH2-정 | 외창 | SC-1911 | 방충망 후렘 | 방충 | H1 | 900이하 | IIF(H1<900,2,0) | H1-35.5-28.5-2
21년-160AL-마스1 | W1XH2-정 | 외창 | SC-1911 | 방충망 후렘 | 방충 | H |  | IIF((H-H1)>=900,2,0) | H-H1-35.5-28.5
21년-160AL-마스1 | W1XH2-정 | 외창 | SC-1911 | 방충망 후렘 | 방충 | H | 900이하 | IIF((H-H1)<900,2,0) | H-H1-35.5-28.5-2
21년-160AL-마스1 | W1XH2-정 | 외창 | ZZ-ZZ100 | 문짝유리(제작,참고용) | 문짝 | W | W*H | 2 | ((W/2)-2-2)-69.5-69.5+3 | (H-H1-37-30)-69.5-69.5
21년-160AL-마스1 | W1XH2-정 | 외창 | ZZ-ZZ100 | 문짝유리(제작,참고용) | 문짝 | W | W*H1 | 2 | ((W/2)-2-2)-69.5-69.5+3 | (H1-37-30)-69.5-69.5
21년-160AL-마스1 | W1XH2-정 | 공통 | 02-0034 | 반달크리센트-정(007-2R) | 문짝 |  |  | 2
21년-160AL-마스1 | W1XH2-정 | 공통 | 02-0068 | 일반고리(K-30) | 문짝 |  |  | 2
21년-160AL-마스1 | W1XH2-정 | 외창 | ZZ-ZZ03 | 방충망(M) | 방충 |  |  | 1 | W/2 | H1
21년-160AL-마스1 | W1XH2-정 | 공통 | 04-0002 | 6.7*5mm모헤어 | 문짝 |  |  | 1 | (W*8)+(H*4)
21년-160AL-마스1 | W1XH2-정 | 외창 | 04-0002 | 6.7*5mm모헤어 | 방충 |  |  | 1 | H
21년-160AL-마스1 | W1XH2-정 | 공통 | 02-0111 | 65*50*23T 풍지판 | 후렘 |  |  | 8
21년-160AL-마스1 | W1XH2-정 | 공통 | 02-0070 | 160상부코너브라켓 | 문짝 |  |  | 8
21년-160AL-마스1 | W1XH2-정 | 공통 | 02-0071 | 160하부코너브라켓(롤러결합) | 문짝 |  |  | 8
21년-160AL-마스1 | W1XH2-정 | 공통 | 02-0072-1 | 160연결재-1 | 후렘 |  |  | 2
21년-160AL-마스1 | W1XH2-정 | 공통 | 02-0075 | 162회전식가이드(단창) | 문짝 |  |  | 8
21년-160AL-마스1 | W1XH2-정 | 외창 | 04-0008-2 | 방충망 하부롤러(이탈방지) | 방충 |  |  | 4
21년-160AL-마스1 | W1XH2-정 | 외창 | 04-0009-2 | 방충망 상부가이드 | 방충 |  |  | 4
21년-160AL-마스1 | W1XH2-정 | 외창 | 04-0017 | 방충망가네고 | 방충 |  |  | 8
21년-160AL-마스1 | W1XH2-정 | 외창 | 04-0018 | 방충망O형가스켓(회색) | 방충 |  |  | 1 | ((W/2)*4)+(H*2)

## 15. 160-마스-1X3
창호품목명 | 창호형태명 | 산식구분 | 자재코드 | 자재명칭 | 소요구분 | 위치 | 위치2 | 수량 | 산식1 | 산식2
21년-160AL-마스1 | W1XH3-정 | 공통 | YJN-SL160A-101 | 160 -H- 프레임 | 후렘 | W |  | 2 | W
21년-160AL-마스1 | W1XH3-정 | 공통 | YJN-SL160A-101 | 160 -H- 프레임 | 후렘 | H |  | 2 | H
21년-160AL-마스1 | W1XH3-정 | 공통 | YJN-SL160A-901 | 160 -H- 중간프레임 | 후렘 | W |  | 2 | W-47-47
21년-160AL-마스1 | W1XH3-정 | 외창 | YJN-SL160A-401 | 160,163 클리핑문짝(도장) | 문짝 | W |  | 12 | (W/2)-2-2+3
21년-160AL-마스1 | W1XH3-정 | 외창 | YJN-SL160A-401 | 160,163 클리핑문짝(도장) | 문짝 | H2 |  | 4 | H2-37-30
21년-160AL-마스1 | W1XH3-정 | 외창 | YJN-SL160A-401 | 160,163 클리핑문짝(도장) | 문짝 | H1 |  | 4 | H1-37-30
21년-160AL-마스1 | W1XH3-정 | 외창 | YJN-SL160A-401 | 160,163 클리핑문짝(도장) | 문짝 | H |  | 4 | H-H1-H2-30-30
21년-160AL-마스1 | W1XH3-정 | 외창 | UNI-P160-MC | 160,163 클리핑고리캡-46 | 문짝 | H2 |  | 2 | H2-37-30-2
21년-160AL-마스1 | W1XH3-정 | 외창 | UNI-P160-MC | 160,163 클리핑고리캡-46 | 문짝 | H1 |  | 2 | H1-37-30-2
21년-160AL-마스1 | W1XH3-정 | 외창 | UNI-P160-MC | 160,163 클리핑고리캡-46 | 문짝 | H |  | 2 | H-H1-H2-30-30-2
21년-160AL-마스1 | W1XH3-정 | 외창 | SC-1911 | 방충망 후렘 | 방충 | W |  | 6 | (W/2)+3+3
21년-160AL-마스1 | W1XH3-정 | 외창 | SC-1911 | 방충망 후렘 | 방충 | H2 |  | IIF(H2>=900,2,0) | H2-35.5-28.5
21년-160AL-마스1 | W1XH3-정 | 외창 | SC-1911 | 방충망 후렘 | 방충 | H2 | 900이하 | IIF(H2<900,2,0) | H2-35.5-28.5-2
21년-160AL-마스1 | W1XH3-정 | 외창 | SC-1911 | 방충망 후렘 | 방충 | H1 |  | IIF(H1>=900,2,0) | H1-35.5-28.5
21년-160AL-마스1 | W1XH3-정 | 외창 | SC-1911 | 방충망 후렘 | 방충 | H1 | 900이하 | IIF(H1<900,2,0) | H1-35.5-28.5-2
21년-160AL-마스1 | W1XH3-정 | 외창 | SC-1911 | 방충망 후렘 | 방충 | H |  | IIF((H-H1-H2)>=900,2,0) | H-H1-H2-28.5-28.5
21년-160AL-마스1 | W1XH3-정 | 외창 | SC-1911 | 방충망 후렘 | 방충 | H | 900이하 | IIF((H-H1-H2)<900,2,0) | H-H1-H2-28.5-28.5-2
21년-160AL-마스1 | W1XH3-정 | 외창 | ZZ-ZZ100 | 문짝유리(제작,참고용) | 문짝 | W | W*H | 2 | ((W/2)-2-2)-69.5-69.5+3 | (H-H1-H2-30-30)-69.5-69.5
21년-160AL-마스1 | W1XH3-정 | 외창 | ZZ-ZZ100 | 문짝유리(제작,참고용) | 문짝 | W | W*H1 | 2 | ((W/2)-2-2)-69.5-69.5+3 | (H1-37-30)-69.5-69.5
21년-160AL-마스1 | W1XH3-정 | 외창 | ZZ-ZZ100 | 문짝유리(제작,참고용) | 문짝 | W | W*H2 | 2 | ((W/2)-2-2)-69.5-69.5+3 | (H2-37-30)-69.5-69.5
21년-160AL-마스1 | W1XH3-정 | 공통 | 02-0034 | 반달크리센트-정(007-2R) | 문짝 |  |  | 3
21년-160AL-마스1 | W1XH3-정 | 공통 | 02-0068 | 일반고리(K-30) | 문짝 |  |  | 3
21년-160AL-마스1 | W1XH3-정 | 외창 | ZZ-ZZ03 | 방충망(M) | 방충 |  |  | 1 | W/2 | H1
21년-160AL-마스1 | W1XH3-정 | 공통 | 04-0002 | 6.7*5mm모헤어 | 문짝 |  |  | 1 | (W*12)+(H*4)
21년-160AL-마스1 | W1XH3-정 | 외창 | 04-0002 | 6.7*5mm모헤어 | 방충 |  |  | 1 | H
21년-160AL-마스1 | W1XH3-정 | 공통 | 02-0111 | 65*50*23T 풍지판 | 후렘 |  |  | 6
21년-160AL-마스1 | W1XH3-정 | 공통 | 02-0070 | 160상부코너브라켓 | 문짝 |  |  | 12
21년-160AL-마스1 | W1XH3-정 | 공통 | 02-0071 | 160하부코너브라켓(롤러결합) | 문짝 |  |  | 12
21년-160AL-마스1 | W1XH3-정 | 공통 | 02-0072-1 | 160연결재-1 | 후렘 |  |  | 4
21년-160AL-마스1 | W1XH3-정 | 공통 | 02-0075 | 162회전식가이드(단창) | 문짝 |  |  | 12
21년-160AL-마스1 | W1XH3-정 | 외창 | 04-0008-2 | 방충망 하부롤러(이탈방지) | 방충 |  |  | 6
21년-160AL-마스1 | W1XH3-정 | 외창 | 04-0009-2 | 방충망 상부가이드 | 방충 |  |  | 6
21년-160AL-마스1 | W1XH3-정 | 외창 | 04-0017 | 방충망가네고 | 방충 |  |  | 12
21년-160AL-마스1 | W1XH3-정 | 외창 | 04-0018 | 방충망O형가스켓(회색) | 방충 |  |  | 1 | ((W/2)*6)+(H*2)

## 16. 160-마스-2X1
창호품목명 | 창호형태명 | 산식구분 | 자재코드 | 자재명칭 | 소요구분 | 위치 | 위치2 | 수량 | 산식1 | 산식2
21년-160AL-마스1 | W2XH1-정 | 공통 | YJN-SL160A-101 | 160 -H- 프레임 | 후렘 | W |  | 2 | W
21년-160AL-마스1 | W2XH1-정 | 공통 | YJN-SL160A-101 | 160 -H- 프레임 | 후렘 | H |  | 2 | H
21년-160AL-마스1 | W2XH1-정 | 공통 | YJN-SL160A-901 | 160 -H- 중간프레임 | 후렘 | H |  | 1 | H-47-47
21년-160AL-마스1 | W2XH1-정 | 외창 | YJN-SL160A-401 | 160,163 클리핑문짝(도장) | 문짝 | W |  | 8 | (W/4)-2+1+3
21년-160AL-마스1 | W2XH1-정 | 외창 | YJN-SL160A-401 | 160,163 클리핑문짝(도장) | 문짝 | H |  | 8 | H-37-37
21년-160AL-마스1 | W2XH1-정 | 외창 | UNI-P160-MC | 160,163 클리핑고리캡-46 | 문짝 | H |  | 4 | H-37-37-2
21년-160AL-마스1 | W2XH1-정 | 외창 | SC-1911 | 방충망 후렘 | 방충 | W |  | 4 | (W/4)+3+6
21년-160AL-마스1 | W2XH1-정 | 외창 | SC-1911 | 방충망 후렘 | 방충 | H |  | IIF(H>=900,4,0) | H-35.5-35.5
21년-160AL-마스1 | W2XH1-정 | 외창 | SC-1911 | 방충망 후렘 | 방충 | H | 900이하 | IIF(H<900,4,0) | H-35.5-35.5-2
21년-160AL-마스1 | W2XH1-정 | 외창 | ZZ-ZZ100 | 문짝유리(제작,참고용) | 문짝 | W | W*H | 4 | ((W/4)-2+1)-69.5-69.5+3 | (H-37-37)-69.5-69.5
21년-160AL-마스1 | W2XH1-정 | 공통 | 02-0034 | 반달크리센트-정(007-2R) | 문짝 |  |  | 2
21년-160AL-마스1 | W2XH1-정 | 공통 | 02-0068 | 일반고리(K-30) | 문짝 |  |  | 2
21년-160AL-마스1 | W2XH1-정 | 외창 | ZZ-ZZ03 | 방충망(M) | 방충 |  |  | 2 | W/4 | H1
21년-160AL-마스1 | W2XH1-정 | 공통 | 04-0002 | 6.7*5mm모헤어 | 문짝 |  |  | 1 | (W*4)+(H*8)
21년-160AL-마스1 | W2XH1-정 | 외창 | 04-0002 | 6.7*5mm모헤어 | 방충 |  |  | 1 | H*2
21년-160AL-마스1 | W2XH1-정 | 공통 | 02-0111 | 65*50*23T 풍지판 | 후렘 |  |  | 8
21년-160AL-마스1 | W2XH1-정 | 공통 | 02-0070 | 160상부코너브라켓 | 문짝 |  |  | 8
21년-160AL-마스1 | W2XH1-정 | 공통 | 02-0071 | 160하부코너브라켓(롤러결합) | 문짝 |  |  | 8
21년-160AL-마스1 | W2XH1-정 | 공통 | 02-0072-1 | 160연결재-1 | 후렘 |  |  | 2
21년-160AL-마스1 | W2XH1-정 | 공통 | 02-0075 | 162회전식가이드(단창) | 문짝 |  |  | 8
21년-160AL-마스1 | W2XH1-정 | 외창 | 04-0008-2 | 방충망 하부롤러(이탈방지) | 방충 |  |  | 4
21년-160AL-마스1 | W2XH1-정 | 외창 | 04-0009-2 | 방충망 상부가이드 | 방충 |  |  | 4
21년-160AL-마스1 | W2XH1-정 | 외창 | 04-0017 | 방충망가네고 | 방충 |  |  | 8
21년-160AL-마스1 | W2XH1-정 | 외창 | 04-0018 | 방충망O형가스켓(회색) | 방충 |  |  | 1 | ((W/4)*4)+(H*4)

## 17. 160-마스-2X2
창호품목명 | 창호형태명 | 산식구분 | 자재코드 | 자재명칭 | 소요구분 | 위치 | 위치2 | 수량 | 산식1 | 산식2
21년-160AL-마스1 | W2XH2-정 | 공통 | YJN-SL160A-101 | 160 -H- 프레임 | 후렘 | W |  | 2 | W
21년-160AL-마스1 | W2XH2-정 | 공통 | YJN-SL160A-101 | 160 -H- 프레임 | 후렘 | H |  | 2 | H
21년-160AL-마스1 | W2XH2-정 | 공통 | YJN-SL160A-901 | 160 -H- 중간프레임 | 후렘 | W |  | 1 | W-47-47
21년-160AL-마스1 | W2XH2-정 | 공통 | YJN-SL160A-901 | 160 -H- 중간프레임 | 후렘 | H1 |  | 1 | H1-47-40
21년-160AL-마스1 | W2XH2-정 | 공통 | YJN-SL160A-901 | 160 -H- 중간프레임 | 후렘 | H |  | 1 | H-H1-47-40
21년-160AL-마스1 | W2XH2-정 | 외창 | YJN-SL160A-401 | 160,163 클리핑문짝(도장) | 문짝 | W |  | 16 | (W/4)-2+1+3
21년-160AL-마스1 | W2XH2-정 | 외창 | YJN-SL160A-401 | 160,163 클리핑문짝(도장) | 문짝 | H1 |  | 8 | H1-37-30
21년-160AL-마스1 | W2XH2-정 | 외창 | YJN-SL160A-401 | 160,163 클리핑문짝(도장) | 문짝 | H |  | 8 | H-H1-37-30
21년-160AL-마스1 | W2XH2-정 | 외창 | UNI-P160-MC | 160,163 클리핑고리캡-46 | 문짝 | H1 |  | 4 | H1-37-30-2
21년-160AL-마스1 | W2XH2-정 | 외창 | UNI-P160-MC | 160,163 클리핑고리캡-46 | 문짝 | H |  | 4 | H-H1-37-30-2
21년-160AL-마스1 | W2XH2-정 | 외창 | SC-1911 | 방충망 후렘 | 방충 | W |  | 8 | (W/4)+3+6
21년-160AL-마스1 | W2XH2-정 | 외창 | SC-1911 | 방충망 후렘 | 방충 | H1 |  | IIF(H1>=900,4,0) | H1-35.5-28.5
21년-160AL-마스1 | W2XH2-정 | 외창 | SC-1911 | 방충망 후렘 | 방충 | H1 | 900이하 | IIF(H1<900,4,0) | H1-35.5-28.5-2
21년-160AL-마스1 | W2XH2-정 | 외창 | SC-1911 | 방충망 후렘 | 방충 | H |  | IIF((H-H1)>=900,4,0) | H-H1-35.5-28.5
21년-160AL-마스1 | W2XH2-정 | 외창 | SC-1911 | 방충망 후렘 | 방충 | H | 900이하 | IIF((H-H1)<900,4,0) | H-H1-35.5-28.5-2
21년-160AL-마스1 | W2XH2-정 | 외창 | ZZ-ZZ100 | 문짝유리(제작,참고용) | 문짝 | W | W*H | 4 | ((W/4)-2+1)-69.5-69.5+3 | (H-H1-37-30)-69.5-69.5
21년-160AL-마스1 | W2XH2-정 | 외창 | ZZ-ZZ100 | 문짝유리(제작,참고용) | 문짝 | W | W*H1 | 4 | ((W/4)-2+1)-69.5-69.5+3 | (H1-37-30)-69.5-69.5
21년-160AL-마스1 | W2XH2-정 | 공통 | 02-0034 | 반달크리센트-정(007-2R) | 문짝 |  |  | 4
21년-160AL-마스1 | W2XH2-정 | 공통 | 02-0068 | 일반고리(K-30) | 문짝 |  |  | 4
21년-160AL-마스1 | W2XH2-정 | 외창 | ZZ-ZZ03 | 방충망(M) | 방충 |  |  | 2 | W/4 | H
21년-160AL-마스1 | W2XH2-정 | 공통 | 04-0002 | 6.7*5mm모헤어 | 문짝 |  |  | 1 | (W*8)+(H*8)
21년-160AL-마스1 | W2XH2-정 | 외창 | 04-0002 | 6.7*5mm모헤어 | 방충 |  |  | 1 | H*2
21년-160AL-마스1 | W2XH2-정 | 공통 | 02-0111 | 65*50*23T 풍지판 | 후렘 |  |  | 16
21년-160AL-마스1 | W2XH2-정 | 공통 | 02-0070 | 160상부코너브라켓 | 문짝 |  |  | 16
21년-160AL-마스1 | W2XH2-정 | 공통 | 02-0071 | 160하부코너브라켓(롤러결합) | 문짝 |  |  | 16
21년-160AL-마스1 | W2XH2-정 | 공통 | 02-0072-1 | 160연결재-1 | 후렘 |  |  | 5
21년-160AL-마스1 | W2XH2-정 | 공통 | 02-0072-2 | 160연결재-2 | 후렘 |  |  | 1
21년-160AL-마스1 | W2XH2-정 | 공통 | 02-0075 | 162회전식가이드(단창) | 문짝 |  |  | 16
21년-160AL-마스1 | W2XH2-정 | 외창 | 04-0008-2 | 방충망 하부롤러(이탈방지) | 방충 |  |  | 8
21년-160AL-마스1 | W2XH2-정 | 외창 | 04-0009-2 | 방충망 상부가이드 | 방충 |  |  | 8
21년-160AL-마스1 | W2XH2-정 | 외창 | 04-0017 | 방충망가네고 | 방충 |  |  | 16
21년-160AL-마스1 | W2XH2-정 | 외창 | 04-0018 | 방충망O형가스켓(회색) | 방충 |  |  | 1 | ((W/4)*8)+(H*4)

## 18. 160-마스-2X3
창호품목명 | 창호형태명 | 산식구분 | 자재코드 | 자재명칭 | 소요구분 | 위치 | 위치2 | 수량 | 산식1 | 산식2
21년-160AL-마스1 | W2XH3-정 | 공통 | YJN-SL160A-101 | 160 -H- 프레임 | 후렘 | W |  | 2 | W
21년-160AL-마스1 | W2XH3-정 | 공통 | YJN-SL160A-101 | 160 -H- 프레임 | 후렘 | H |  | 2 | H
21년-160AL-마스1 | W2XH3-정 | 공통 | YJN-SL160A-901 | 160 -H- 중간프레임 | 후렘 | W |  | 2 | W-47-47
21년-160AL-마스1 | W2XH3-정 | 공통 | YJN-SL160A-901 | 160 -H- 중간프레임 | 후렘 | H2 |  | 1 | H2-47-40
21년-160AL-마스1 | W2XH3-정 | 공통 | YJN-SL160A-901 | 160 -H- 중간프레임 | 후렘 | H1 |  | 1 | H1-47-40
21년-160AL-마스1 | W2XH3-정 | 공통 | YJN-SL160A-901 | 160 -H- 중간프레임 | 후렘 | H |  | 1 | H-H1-H2-40-40
21년-160AL-마스1 | W2XH3-정 | 외창 | YJN-SL160A-401 | 160,163 클리핑문짝(도장) | 문짝 | W |  | 24 | (W/4)-2+1+3
21년-160AL-마스1 | W2XH3-정 | 외창 | YJN-SL160A-401 | 160,163 클리핑문짝(도장) | 문짝 | H2 |  | 8 | H2-37-30
21년-160AL-마스1 | W2XH3-정 | 외창 | YJN-SL160A-401 | 160,163 클리핑문짝(도장) | 문짝 | H1 |  | 8 | H1-37-30
21년-160AL-마스1 | W2XH3-정 | 외창 | YJN-SL160A-401 | 160,163 클리핑문짝(도장) | 문짝 | H |  | 8 | H-H1-H2-30-30
21년-160AL-마스1 | W2XH3-정 | 외창 | UNI-P160-MC | 160,163 클리핑고리캡-46 | 문짝 | H2 |  | 4 | H2-37-30-2
21년-160AL-마스1 | W2XH3-정 | 외창 | UNI-P160-MC | 160,163 클리핑고리캡-46 | 문짝 | H1 |  | 4 | H1-37-30-2
21년-160AL-마스1 | W2XH3-정 | 외창 | UNI-P160-MC | 160,163 클리핑고리캡-46 | 문짝 | H |  | 4 | H-H1-H2-30-30-2
21년-160AL-마스1 | W2XH3-정 | 외창 | SC-1911 | 방충망 후렘 | 방충 | W |  | 12 | (W/4)+3+6
21년-160AL-마스1 | W2XH3-정 | 외창 | SC-1911 | 방충망 후렘 | 방충 | H2 |  | IIF(H2>=900,4,0) | H2-35.5-28.5
21년-160AL-마스1 | W2XH3-정 | 외창 | SC-1911 | 방충망 후렘 | 방충 | H2 | 900이하 | IIF(H2<900,4,0) | H2-35.5-28.5-2
21년-160AL-마스1 | W2XH3-정 | 외창 | SC-1911 | 방충망 후렘 | 방충 | H1 |  | IIF(H1>=900,4,0) | H1-35.5-28.5
21년-160AL-마스1 | W2XH3-정 | 외창 | SC-1911 | 방충망 후렘 | 방충 | H1 | 900이하 | IIF(H1<900,4,0) | H1-35.5-28.5-2
21년-160AL-마스1 | W2XH3-정 | 외창 | SC-1911 | 방충망 후렘 | 방충 | H |  | IIF((H-H1-H2)>=900,4,0) | H-H1-H2-28.5-28.5
21년-160AL-마스1 | W2XH3-정 | 외창 | SC-1911 | 방충망 후렘 | 방충 | H | 900이하 | IIF((H-H1-H2)<900,4,0) | H-H1-H2-28.5-28.5-2
21년-160AL-마스1 | W2XH3-정 | 외창 | ZZ-ZZ100 | 문짝유리(제작,참고용) | 문짝 | W | W*H | 4 | ((W/4)-2+1)-69.5-69.5+3 | (H-H1-H2-30-30)-69.5-69.5
21년-160AL-마스1 | W2XH3-정 | 외창 | ZZ-ZZ100 | 문짝유리(제작,참고용) | 문짝 | W | W*H1 | 4 | ((W/4)-2+1)-69.5-69.5+3 | (H1-37-30)-69.5-69.5
21년-160AL-마스1 | W2XH3-정 | 외창 | ZZ-ZZ100 | 문짝유리(제작,참고용) | 문짝 | W | W*H2 | 4 | ((W/4)-2+1)-69.5-69.5+3 | (H2-37-30)-69.5-69.5
21년-160AL-마스1 | W2XH3-정 | 공통 | 02-0034 | 반달크리센트-정(007-2R) | 문짝 |  |  | 6
21년-160AL-마스1 | W2XH3-정 | 공통 | 02-0068 | 일반고리(K-30) | 문짝 |  |  | 6
21년-160AL-마스1 | W2XH3-정 | 외창 | ZZ-ZZ03 | 방충망(M) | 방충 |  |  | 2 | W/4 | H
21년-160AL-마스1 | W2XH3-정 | 공통 | 04-0002 | 6.7*5mm모헤어 | 문짝 |  |  | 1 | (W*12)+(H*8)
21년-160AL-마스1 | W2XH3-정 | 외창 | 04-0002 | 6.7*5mm모헤어 | 방충 |  |  | 1 | H*2
21년-160AL-마스1 | W2XH3-정 | 공통 | 02-0111 | 65*50*23T 풍지판 | 후렘 |  |  | 12
21년-160AL-마스1 | W2XH3-정 | 공통 | 02-0070 | 160상부코너브라켓 | 문짝 |  |  | 24
21년-160AL-마스1 | W2XH3-정 | 공통 | 02-0071 | 160하부코너브라켓(롤러결합) | 문짝 |  |  | 24
21년-160AL-마스1 | W2XH3-정 | 공통 | 02-0072-1 | 160연결재-1 | 후렘 |  |  | 8
21년-160AL-마스1 | W2XH3-정 | 공통 | 02-0072-2 | 160연결재-2 | 후렘 |  |  | 2
21년-160AL-마스1 | W2XH3-정 | 공통 | 02-0075 | 162회전식가이드(단창) | 문짝 |  |  | 24
21년-160AL-마스1 | W2XH3-정 | 외창 | 04-0008-2 | 방충망 하부롤러(이탈방지) | 방충 |  |  | 12
21년-160AL-마스1 | W2XH3-정 | 외창 | 04-0009-2 | 방충망 상부가이드 | 방충 |  |  | 12
21년-160AL-마스1 | W2XH3-정 | 외창 | 04-0017 | 방충망가네고 | 방충 |  |  | 24
21년-160AL-마스1 | W2XH3-정 | 외창 | 04-0018 | 방충망O형가스켓(회색) | 방충 |  |  | 1 | ((W/4)*12)+(H*4)

## 19. 160-마스-3X1
창호품목명 | 창호형태명 | 산식구분 | 자재코드 | 자재명칭 | 소요구분 | 위치 | 위치2 | 수량 | 산식1 | 산식2
21년-160AL-마스1 | W3XH1-정 | 공통 | YJN-SL160A-101 | 160 -H- 프레임 | 후렘 | W |  | 2 | W
21년-160AL-마스1 | W3XH1-정 | 공통 | YJN-SL160A-101 | 160 -H- 프레임 | 후렘 | H |  | 2 | H
21년-160AL-마스1 | W3XH1-정 | 공통 | YJN-SL160A-901 | 160 -H- 중간프레임 | 후렘 | H |  | 2 | H-47-47
21년-160AL-마스1 | W3XH1-정 | 외창 | YJN-SL160A-401 | 160,163 클리핑문짝(도장) | 문짝 | W |  | 12 | (W/6)+3
21년-160AL-마스1 | W3XH1-정 | 외창 | YJN-SL160A-401 | 160,163 클리핑문짝(도장) | 문짝 | H |  | 12 | H-37-37
21년-160AL-마스1 | W3XH1-정 | 외창 | UNI-P160-MC | 160,163 클리핑고리캡-46 | 문짝 | H |  | 6 | H-37-37-2
21년-160AL-마스1 | W3XH1-정 | 외창 | SC-1911 | 방충망 후렘 | 방충 | W |  | 6 | (W/6)+3+6
21년-160AL-마스1 | W3XH1-정 | 외창 | SC-1911 | 방충망 후렘 | 방충 | H |  | IIF(H>=900,6,0) | H-35.5-35.5
21년-160AL-마스1 | W3XH1-정 | 외창 | SC-1911 | 방충망 후렘 | 방충 | H | 900이하 | IIF(H<900,6,0) | H-35.5-35.5-2
21년-160AL-마스1 | W3XH1-정 | 외창 | ZZ-ZZ100 | 문짝유리(제작,참고용) | 문짝 | W | W*H | 6 | (W/6)-69.5-69.5+3 | (H-37-37)-69.5-69.5
21년-160AL-마스1 | W3XH1-정 | 공통 | 02-0034 | 반달크리센트-정(007-2R) | 문짝 |  |  | 3
21년-160AL-마스1 | W3XH1-정 | 공통 | 02-0068 | 일반고리(K-30) | 문짝 |  |  | 3
21년-160AL-마스1 | W3XH1-정 | 외창 | ZZ-ZZ03 | 방충망(M) | 방충 |  |  | 3 | W/6 | H
21년-160AL-마스1 | W3XH1-정 | 공통 | 04-0002 | 6.7*5mm모헤어 | 문짝 |  |  | 1 | (W*4)+(H*12)
21년-160AL-마스1 | W3XH1-정 | 외창 | 04-0002 | 6.7*5mm모헤어 | 방충 |  |  | 1 | H*3
21년-160AL-마스1 | W3XH1-정 | 공통 | 02-0111 | 65*50*23T 풍지판 | 후렘 |  |  | 12
21년-160AL-마스1 | W3XH1-정 | 공통 | 02-0070 | 160상부코너브라켓 | 문짝 |  |  | 12
21년-160AL-마스1 | W3XH1-정 | 공통 | 02-0071 | 160하부코너브라켓(롤러결합) | 문짝 |  |  | 12
21년-160AL-마스1 | W3XH1-정 | 공통 | 02-0072-1 | 160연결재-1 | 후렘 |  |  | 4
21년-160AL-마스1 | W3XH1-정 | 공통 | 02-0075 | 162회전식가이드(단창) | 문짝 |  |  | 12
21년-160AL-마스1 | W3XH1-정 | 외창 | 04-0008-2 | 방충망 하부롤러(이탈방지) | 방충 |  |  | 6
21년-160AL-마스1 | W3XH1-정 | 외창 | 04-0009-2 | 방충망 상부가이드 | 방충 |  |  | 6
21년-160AL-마스1 | W3XH1-정 | 외창 | 04-0017 | 방충망가네고 | 방충 |  |  | 12
21년-160AL-마스1 | W3XH1-정 | 외창 | 04-0018 | 방충망O형가스켓(회색) | 방충 |  |  | 1 | ((W/6)*6)+(H*6)

## 20. 160-마스-3X2
창호품목명 | 창호형태명 | 산식구분 | 자재코드 | 자재명칭 | 소요구분 | 위치 | 위치2 | 수량 | 산식1 | 산식2
21년-160AL-마스1 | W3XH2-정 | 공통 | YJN-SL160A-101 | 160 -H- 프레임 | 후렘 | W |  | 2 | W
21년-160AL-마스1 | W3XH2-정 | 공통 | YJN-SL160A-101 | 160 -H- 프레임 | 후렘 | H |  | 2 | H
21년-160AL-마스1 | W3XH2-정 | 공통 | YJN-SL160A-901 | 160 -H- 중간프레임 | 후렘 | W |  | 1 | W-47-47
21년-160AL-마스1 | W3XH2-정 | 공통 | YJN-SL160A-901 | 160 -H- 중간프레임 | 후렘 | H1 |  | 2 | H1-47-40
21년-160AL-마스1 | W3XH2-정 | 공통 | YJN-SL160A-901 | 160 -H- 중간프레임 | 후렘 | H |  | 2 | H-H1-47-40
21년-160AL-마스1 | W3XH2-정 | 외창 | YJN-SL160A-401 | 160,163 클리핑문짝(도장) | 문짝 | W |  | 24 | (W/6)+3
21년-160AL-마스1 | W3XH2-정 | 외창 | YJN-SL160A-401 | 160,163 클리핑문짝(도장) | 문짝 | H1 |  | 12 | H1-37-30
21년-160AL-마스1 | W3XH2-정 | 외창 | YJN-SL160A-401 | 160,163 클리핑문짝(도장) | 문짝 | H |  | 12 | H-H1-37-30
21년-160AL-마스1 | W3XH2-정 | 외창 | UNI-P160-MC | 160,163 클리핑고리캡-46 | 문짝 | H1 |  | 6 | H1-37-30-2
21년-160AL-마스1 | W3XH2-정 | 외창 | UNI-P160-MC | 160,163 클리핑고리캡-46 | 문짝 | H |  | 6 | H-H1-37-30-2
21년-160AL-마스1 | W3XH2-정 | 외창 | SC-1911 | 방충망 후렘 | 방충 | W |  | 12 | (W/6)+3+6
21년-160AL-마스1 | W3XH2-정 | 외창 | SC-1911 | 방충망 후렘 | 방충 | H1 |  | IIF(H1>=900,6,0) | H1-35.5-28.5
21년-160AL-마스1 | W3XH2-정 | 외창 | SC-1911 | 방충망 후렘 | 방충 | H1 | 900이하 | IIF(H1<900,6,0) | H1-35.5-28.5-2
21년-160AL-마스1 | W3XH2-정 | 외창 | SC-1911 | 방충망 후렘 | 방충 | H |  | IIF((H-H1)>=900,6,0) | H-H1-35.5-28.5
21년-160AL-마스1 | W3XH2-정 | 외창 | SC-1911 | 방충망 후렘 | 방충 | H | 900이하 | IIF((H-H1)<900,6,0) | H-H1-35.5-28.5-2
21년-160AL-마스1 | W3XH2-정 | 외창 | ZZ-ZZ100 | 문짝유리(제작,참고용) | 문짝 | W | W*H | 6 | (W/6)-69.5-69.5+3 | (H-H1-37-30)-69.5-69.5
21년-160AL-마스1 | W3XH2-정 | 외창 | ZZ-ZZ100 | 문짝유리(제작,참고용) | 문짝 | W | W*H1 | 6 | (W/6)-69.5-69.5+3 | (H1-37-30)-69.5-69.5
21년-160AL-마스1 | W3XH2-정 | 공통 | 02-0034 | 반달크리센트-정(007-2R) | 문짝 |  |  | 6
21년-160AL-마스1 | W3XH2-정 | 공통 | 02-0068 | 일반고리(K-30) | 문짝 |  |  | 6
21년-160AL-마스1 | W3XH2-정 | 외창 | ZZ-ZZ03 | 방충망(M) | 방충 |  |  | 3 | W/6 | H
21년-160AL-마스1 | W3XH2-정 | 공통 | 04-0002 | 6.7*5mm모헤어 | 문짝 |  |  | 1 | (W*8)+(H*12)
21년-160AL-마스1 | W3XH2-정 | 외창 | 04-0002 | 6.7*5mm모헤어 | 방충 |  |  | 1 | H*3
21년-160AL-마스1 | W3XH2-정 | 공통 | 02-0111 | 65*50*23T 풍지판 | 후렘 |  |  | 12
21년-160AL-마스1 | W3XH2-정 | 공통 | 02-0070 | 160상부코너브라켓 | 문짝 |  |  | 24
21년-160AL-마스1 | W3XH2-정 | 공통 | 02-0071 | 160하부코너브라켓(롤러결합) | 문짝 |  |  | 24
21년-160AL-마스1 | W3XH2-정 | 공통 | 02-0072-1 | 160연결재-1 | 후렘 |  |  | 8
21년-160AL-마스1 | W3XH2-정 | 공통 | 02-0072-2 | 160연결재-2 | 후렘 |  |  | 2
21년-160AL-마스1 | W3XH2-정 | 공통 | 02-0075 | 162회전식가이드(단창) | 문짝 |  |  | 24
21년-160AL-마스1 | W3XH2-정 | 외창 | 04-0008-2 | 방충망 하부롤러(이탈방지) | 방충 |  |  | 12
21년-160AL-마스1 | W3XH2-정 | 외창 | 04-0009-2 | 방충망 상부가이드 | 방충 |  |  | 12
21년-160AL-마스1 | W3XH2-정 | 외창 | 04-0017 | 방충망가네고 | 방충 |  |  | 24
21년-160AL-마스1 | W3XH2-정 | 외창 | 04-0018 | 방충망O형가스켓(회색) | 방충 |  |  | 1 | ((W/6)*12)+(H*6)

## 21. 160-마스-4X1
창호품목명 | 창호형태명 | 산식구분 | 자재코드 | 자재명칭 | 소요구분 | 위치 | 위치2 | 수량 | 산식1 | 산식2
21년-160AL-마스1 | W4XH1-정 | 공통 | YJN-SL160A-101 | 160 -H- 프레임 | 후렘 | W |  | 2 | W
21년-160AL-마스1 | W4XH1-정 | 공통 | YJN-SL160A-101 | 160 -H- 프레임 | 후렘 | H |  | 2 | H
21년-160AL-마스1 | W4XH1-정 | 공통 | YJN-SL160A-901 | 160 -H- 중간프레임 | 후렘 | H |  | 3 | H-47-47
21년-160AL-마스1 | W4XH1-정 | 외창 | YJN-SL160A-401 | 160,163 클리핑문짝(도장) | 문짝 | W |  | 16 | (W/8)+1+3
21년-160AL-마스1 | W4XH1-정 | 외창 | YJN-SL160A-401 | 160,163 클리핑문짝(도장) | 문짝 | H |  | 16 | H-37-37
21년-160AL-마스1 | W4XH1-정 | 외창 | UNI-P160-MC | 160,163 클리핑고리캡-46 | 문짝 | H |  | 8 | H-37-37-2
21년-160AL-마스1 | W4XH1-정 | 외창 | SC-1911 | 방충망 후렘 | 방충 | W |  | 8 | (W/8)+3+6
21년-160AL-마스1 | W4XH1-정 | 외창 | SC-1911 | 방충망 후렘 | 방충 | H |  | IIF(H>=900,8,0) | H-35.5-35.5
21년-160AL-마스1 | W4XH1-정 | 외창 | SC-1911 | 방충망 후렘 | 방충 | H | 900이하 | IIF(H<900,8,0) | H-35.5-35.5-2
21년-160AL-마스1 | W4XH1-정 | 외창 | ZZ-ZZ100 | 문짝유리(제작,참고용) | 문짝 | W | W*H | 8 | ((W/8)+1)-69.5-69.5+3 | (H-37-37)-69.5-69.5
21년-160AL-마스1 | W4XH1-정 | 공통 | 02-0034 | 반달크리센트-정(007-2R) | 문짝 |  |  | 4
21년-160AL-마스1 | W4XH1-정 | 공통 | 02-0068 | 일반고리(K-30) | 문짝 |  |  | 4
21년-160AL-마스1 | W4XH1-정 | 외창 | ZZ-ZZ03 | 방충망(M) | 방충 |  |  | 4 | W/8 | H
21년-160AL-마스1 | W4XH1-정 | 공통 | 04-0002 | 6.7*5mm모헤어 | 문짝 |  |  | 1 | (W*4)+(H*24)
21년-160AL-마스1 | W4XH1-정 | 외창 | 04-0002 | 6.7*5mm모헤어 | 방충 |  |  | 1 | H*4
21년-160AL-마스1 | W4XH1-정 | 공통 | 02-0111 | 65*50*23T 풍지판 | 후렘 |  |  | 16
21년-160AL-마스1 | W4XH1-정 | 공통 | 02-0070 | 160상부코너브라켓 | 문짝 |  |  | 16
21년-160AL-마스1 | W4XH1-정 | 공통 | 02-0071 | 160하부코너브라켓(롤러결합) | 문짝 |  |  | 16
21년-160AL-마스1 | W4XH1-정 | 공통 | 02-0072-1 | 160연결재-1 | 후렘 |  |  | 6
21년-160AL-마스1 | W4XH1-정 | 공통 | 02-0075 | 162회전식가이드(단창) | 문짝 |  |  | 16
21년-160AL-마스1 | W4XH1-정 | 외창 | 04-0008-2 | 방충망 하부롤러(이탈방지) | 방충 |  |  | 8
21년-160AL-마스1 | W4XH1-정 | 외창 | 04-0009-2 | 방충망 상부가이드 | 방충 |  |  | 8
21년-160AL-마스1 | W4XH1-정 | 외창 | 04-0017 | 방충망가네고 | 방충 |  |  | 16
21년-160AL-마스1 | W4XH1-정 | 외창 | 04-0018 | 방충망O형가스켓(회색) | 방충 |  |  | 1 | ((W/8)*8)+(H*8)

## 22. 160-마스-4X2
창호품목명 | 창호형태명 | 산식구분 | 자재코드 | 자재명칭 | 소요구분 | 위치 | 위치2 | 수량 | 산식1 | 산식2
21년-160AL-마스1 | W4XH2-정 | 공통 | YJN-SL160A-101 | 160 -H- 프레임 | 후렘 | W |  | 2 | W
21년-160AL-마스1 | W4XH2-정 | 공통 | YJN-SL160A-101 | 160 -H- 프레임 | 후렘 | H |  | 2 | H
21년-160AL-마스1 | W4XH2-정 | 공통 | YJN-SL160A-901 | 160 -H- 중간프레임 | 후렘 | W |  | 1 | W-47-47
21년-160AL-마스1 | W4XH2-정 | 공통 | YJN-SL160A-901 | 160 -H- 중간프레임 | 후렘 | H1 |  | 3 | H1-47-40
21년-160AL-마스1 | W4XH2-정 | 공통 | YJN-SL160A-901 | 160 -H- 중간프레임 | 후렘 | H |  | 3 | H-H1-47-40
21년-160AL-마스1 | W4XH2-정 | 외창 | YJN-SL160A-401 | 160,163 클리핑문짝(도장) | 문짝 | W |  | 32 | (W/8)+1+3
21년-160AL-마스1 | W4XH2-정 | 외창 | YJN-SL160A-401 | 160,163 클리핑문짝(도장) | 문짝 | H1 |  | 16 | H1-37-30
21년-160AL-마스1 | W4XH2-정 | 외창 | YJN-SL160A-401 | 160,163 클리핑문짝(도장) | 문짝 | H |  | 16 | H-H1-37-30
21년-160AL-마스1 | W4XH2-정 | 외창 | UNI-P160-MC | 160,163 클리핑고리캡-46 | 문짝 | H1 |  | 8 | H1-37-30-2
21년-160AL-마스1 | W4XH2-정 | 외창 | UNI-P160-MC | 160,163 클리핑고리캡-46 | 문짝 | H |  | 8 | H-H1-37-30-2
21년-160AL-마스1 | W4XH2-정 | 외창 | SC-1911 | 방충망 후렘 | 방충 | W |  | 16 | (W/8)+3+6
21년-160AL-마스1 | W4XH2-정 | 외창 | SC-1911 | 방충망 후렘 | 방충 | H1 |  | IIF(H1>=900,8,0) | H1-35.5-28.5
21년-160AL-마스1 | W4XH2-정 | 외창 | SC-1911 | 방충망 후렘 | 방충 | H1 | 900이하 | IIF(H1<900,8,0) | H1-35.5-28.5-2
21년-160AL-마스1 | W4XH2-정 | 외창 | SC-1911 | 방충망 후렘 | 방충 | H |  | IIF((H-H1)>=900,8,0) | H-H1-35.5-28.5
21년-160AL-마스1 | W4XH2-정 | 외창 | SC-1911 | 방충망 후렘 | 방충 | H | 900이하 | IIF((H-H1)<900,8,0) | H-H1-35.5-28.5-2
21년-160AL-마스1 | W4XH2-정 | 외창 | ZZ-ZZ100 | 문짝유리(제작,참고용) | 문짝 | W | W*H | 8 | ((W/8)+1)-69.5-69.5+3 | (H-H1-37-30)-69.5-69.5
21년-160AL-마스1 | W4XH2-정 | 외창 | ZZ-ZZ100 | 문짝유리(제작,참고용) | 문짝 | W | W*H1 | 8 | ((W/8)+1)-69.5-69.5+3 | (H1-37-30)-69.5-69.5
21년-160AL-마스1 | W4XH2-정 | 공통 | 02-0034 | 반달크리센트-정(007-2R) | 문짝 |  |  | 8
21년-160AL-마스1 | W4XH2-정 | 공통 | 02-0068 | 일반고리(K-30) | 문짝 |  |  | 8
21년-160AL-마스1 | W4XH2-정 | 외창 | ZZ-ZZ03 | 방충망(M) | 방충 |  |  | 4 | W/8 | H
21년-160AL-마스1 | W4XH2-정 | 공통 | 04-0002 | 6.7*5mm모헤어 | 문짝 |  |  | 1 | (W*8)+(H*24)
21년-160AL-마스1 | W4XH2-정 | 외창 | 04-0002 | 6.7*5mm모헤어 | 방충 |  |  | 1 | H*4
21년-160AL-마스1 | W4XH2-정 | 공통 | 02-0111 | 65*50*23T 풍지판 | 후렘 |  |  | 16
21년-160AL-마스1 | W4XH2-정 | 공통 | 02-0070 | 160상부코너브라켓 | 문짝 |  |  | 32
21년-160AL-마스1 | W4XH2-정 | 공통 | 02-0071 | 160하부코너브라켓(롤러결합) | 문짝 |  |  | 32
21년-160AL-마스1 | W4XH2-정 | 공통 | 02-0072-1 | 160연결재-1 | 후렘 |  |  | 11
21년-160AL-마스1 | W4XH2-정 | 공통 | 02-0072-2 | 160연결재-2 | 후렘 |  |  | 3
21년-160AL-마스1 | W4XH2-정 | 공통 | 02-0075 | 162회전식가이드(단창) | 문짝 |  |  | 32
21년-160AL-마스1 | W4XH2-정 | 외창 | 04-0008-2 | 방충망 하부롤러(이탈방지) | 방충 |  |  | 16
21년-160AL-마스1 | W4XH2-정 | 외창 | 04-0009-2 | 방충망 상부가이드 | 방충 |  |  | 16
21년-160AL-마스1 | W4XH2-정 | 외창 | 04-0017 | 방충망가네고 | 방충 |  |  | 32
21년-160AL-마스1 | W4XH2-정 | 외창 | 04-0018 | 방충망O형가스켓(회색) | 방충 |  |  | 1 | ((W/8)*16)+(H*8)

## 23. 160-마스-1X1-3편
창호품목명 | 창호형태명 | 산식구분 | 자재코드 | 자재명칭 | 소요구분 | 위치 | 위치2 | 수량 | 산식1 | 산식2
21년-160AL-마스1 | W1XH1-3편 | 공통 | YJN-SL160A-101 | 160 -H- 프레임 | 후렘 | W |  | 2 | W
21년-160AL-마스1 | W1XH1-3편 | 공통 | YJN-SL160A-101 | 160 -H- 프레임 | 후렘 | H |  | 2 | H
21년-160AL-마스1 | W1XH1-3편 | 외창 | YJN-SL160A-401 | 160,163 클리핑문짝(도장) | 문짝 | W1 |  | 4 | W1-2-2+3
21년-160AL-마스1 | W1XH1-3편 | 외창 | YJN-SL160A-401 | 160,163 클리핑문짝(도장) | 문짝 | W |  | 2 | W-W1-W1+33+33
21년-160AL-마스1 | W1XH1-3편 | 외창 | YJN-SL160A-401 | 160,163 클리핑문짝(도장) | 문짝 | H |  | 6 | H-37-37
21년-160AL-마스1 | W1XH1-3편 | 외창 | UNI-P160-MC | 160,163 클리핑고리캡-46 | 문짝 | H |  | 4 | H-37-37-2
21년-160AL-마스1 | W1XH1-3편 | 외창 | SC-1911 | 방충망 후렘 | 방충 | W1 |  | 4 | W1+3+3
21년-160AL-마스1 | W1XH1-3편 | 외창 | SC-1911 | 방충망 후렘 | 방충 | H |  | IIF(H>=900,4,0) | H-35.5-35.5
21년-160AL-마스1 | W1XH1-3편 | 외창 | SC-1911 | 방충망 후렘 | 방충 | H | 900이하 | IIF(H<900,4,0) | H-35.5-35.5-2
21년-160AL-마스1 | W1XH1-3편 | 외창 | ZZ-ZZ100 | 문짝유리(제작,참고용) | 문짝 | W1 |  | 2 | (W1-2-2)-69.5-69.5+3 | (H-37-37)-69.5-69.5
21년-160AL-마스1 | W1XH1-3편 | 외창 | ZZ-ZZ100 | 문짝유리(제작,참고용) | 문짝 | W |  | 1 | (W-W1-W1+33+33)-69.5-69.5 | (H-37-37)-69.5-69.5
21년-160AL-마스1 | W1XH1-3편 | 공통 | 02-0034 | 반달크리센트-정(007-2R) | 문짝 |  |  | 2
21년-160AL-마스1 | W1XH1-3편 | 공통 | 02-0068 | 일반고리(K-30) | 문짝 |  |  | 2
21년-160AL-마스1 | W1XH1-3편 | 외창 | ZZ-ZZ03 | 방충망(M) | 방충 |  |  | 2 | W1 | H
21년-160AL-마스1 | W1XH1-3편 | 공통 | 04-0002 | 6.7*5mm모헤어 | 문짝 |  |  | 1 | (W*4)+(H*4)
21년-160AL-마스1 | W1XH1-3편 | 외창 | 04-0002 | 6.7*5mm모헤어 | 방충 |  |  | 1 | H*2
21년-160AL-마스1 | W1XH1-3편 | 공통 | 02-0111 | 65*50*23T 풍지판 | 후렘 |  |  | 8
21년-160AL-마스1 | W1XH1-3편 | 공통 | 02-0070 | 160상부코너브라켓 | 문짝 |  |  | 6
21년-160AL-마스1 | W1XH1-3편 | 공통 | 02-0071 | 160하부코너브라켓(롤러결합) | 문짝 |  |  | 6
21년-160AL-마스1 | W1XH1-3편 | 공통 | 02-0075 | 162회전식가이드(단창) | 문짝 |  |  | 8
21년-160AL-마스1 | W1XH1-3편 | 외창 | 04-0008-2 | 방충망 하부롤러(이탈방지) | 방충 |  |  | 4
21년-160AL-마스1 | W1XH1-3편 | 외창 | 04-0009-2 | 방충망 상부가이드 | 방충 |  |  | 4
21년-160AL-마스1 | W1XH1-3편 | 외창 | 04-0017 | 방충망가네고 | 방충 |  |  | 8
21년-160AL-마스1 | W1XH1-3편 | 외창 | 04-0018 | 방충망O형가스켓(회색) | 방충 |  |  | 1 | (W1*4)+(H*4)

## 24. 160-마스-1X2-3편
창호품목명 | 창호형태명 | 산식구분 | 자재코드 | 자재명칭 | 소요구분 | 위치 | 위치2 | 수량 | 산식1 | 산식2
21년-160AL-마스1 | W1XH2-3편 | 공통 | YJN-SL160A-101 | 160 -H- 프레임 | 후렘 | W |  | 2 | W
21년-160AL-마스1 | W1XH2-3편 | 공통 | YJN-SL160A-101 | 160 -H- 프레임 | 후렘 | H |  | 2 | H
21년-160AL-마스1 | W1XH2-3편 | 공통 | YJN-SL160A-901 | 160 -H- 중간프레임 | 후렘 | W |  | 1 | W-47-47
21년-160AL-마스1 | W1XH2-3편 | 외창 | YJN-SL160A-401 | 160,163 클리핑문짝(도장) | 문짝 | W1 |  | 8 | W1-2-2+3
21년-160AL-마스1 | W1XH2-3편 | 외창 | YJN-SL160A-401 | 160,163 클리핑문짝(도장) | 문짝 | W |  | 4 | W-W1-W1+33+33
21년-160AL-마스1 | W1XH2-3편 | 외창 | YJN-SL160A-401 | 160,163 클리핑문짝(도장) | 문짝 | H1 |  | 6 | H1-30-37
21년-160AL-마스1 | W1XH2-3편 | 외창 | YJN-SL160A-401 | 160,163 클리핑문짝(도장) | 문짝 | H |  | 6 | H-H1-30-37
21년-160AL-마스1 | W1XH2-3편 | 외창 | UNI-P160-MC | 160,163 클리핑고리캡-46 | 문짝 | H1 |  | 4 | H1-30-37-2
21년-160AL-마스1 | W1XH2-3편 | 외창 | UNI-P160-MC | 160,163 클리핑고리캡-46 | 문짝 | H |  | 4 | H-H1-30-37-2
21년-160AL-마스1 | W1XH2-3편 | 외창 | SC-1911 | 방충망 후렘 | 방충 | W1 |  | 8 | W1+3+3
21년-160AL-마스1 | W1XH2-3편 | 외창 | SC-1911 | 방충망 후렘 | 방충 | H1 |  | IIF(H1>=900,4,0) | H1-28.5-35.5
21년-160AL-마스1 | W1XH2-3편 | 외창 | SC-1911 | 방충망 후렘 | 방충 | H1 | 900이하 | IIF(H1<900,4,0) | H1-28.5-35.5-2
21년-160AL-마스1 | W1XH2-3편 | 외창 | SC-1911 | 방충망 후렘 | 방충 | H |  | IIF((H-H1)>=900,4,0) | H-H1-28.5-35.5
21년-160AL-마스1 | W1XH2-3편 | 외창 | SC-1911 | 방충망 후렘 | 방충 | H | 900이하 | IIF((H-H1)<900,4,0) | H-H1-28.5-35.5-2
21년-160AL-마스1 | W1XH2-3편 | 외창 | ZZ-ZZ100 | 문짝유리(제작,참고용) | 문짝 | W1 | W1*H | 2 | (W1-2-2)-69.5-69.5+3 | (H-H1-30-37)-69.5-69.5
21년-160AL-마스1 | W1XH2-3편 | 외창 | ZZ-ZZ100 | 문짝유리(제작,참고용) | 문짝 | W1 | W1*H1 | 2 | (W1-2-2)-69.5-69.5+3 | (H1-30-37)-69.5-69.5
21년-160AL-마스1 | W1XH2-3편 | 외창 | ZZ-ZZ100 | 문짝유리(제작,참고용) | 문짝 | W | W*H | 1 | (W-W1-W1+33+33)-69.5-69.5 | (H-H1-30-37)-69.5-69.5
21년-160AL-마스1 | W1XH2-3편 | 외창 | ZZ-ZZ100 | 문짝유리(제작,참고용) | 문짝 | W | W*H1 | 1 | (W-W1-W1+33+33)-69.5-69.5 | (H1-30-37)-69.5-69.5
21년-160AL-마스1 | W1XH2-3편 | 공통 | 02-0034 | 반달크리센트-정(007-2R) | 문짝 |  |  | 4
21년-160AL-마스1 | W1XH2-3편 | 공통 | 02-0068 | 일반고리(K-30) | 문짝 |  |  | 4
21년-160AL-마스1 | W1XH2-3편 | 외창 | ZZ-ZZ03 | 방충망(M) | 방충 |  |  | 2 | W1 | H
21년-160AL-마스1 | W1XH2-3편 | 공통 | 04-0002 | 6.7*5mm모헤어 | 문짝 |  |  | 1 | (W*8)+(H*4)
21년-160AL-마스1 | W1XH2-3편 | 외창 | 04-0002 | 6.7*5mm모헤어 | 방충 |  |  | 1 | H*2
21년-160AL-마스1 | W1XH2-3편 | 공통 | 02-0111 | 65*50*23T 풍지판 | 후렘 |  |  | 8
21년-160AL-마스1 | W1XH2-3편 | 공통 | 02-0070 | 160상부코너브라켓 | 문짝 |  |  | 12
21년-160AL-마스1 | W1XH2-3편 | 공통 | 02-0071 | 160하부코너브라켓(롤러결합) | 문짝 |  |  | 12
21년-160AL-마스1 | W1XH2-3편 | 공통 | 02-0072-1 | 160연결재-1 | 후렘 |  |  | 2
21년-160AL-마스1 | W1XH2-3편 | 공통 | 02-0075 | 162회전식가이드(단창) | 문짝 |  |  | 16
21년-160AL-마스1 | W1XH2-3편 | 외창 | 04-0008-2 | 방충망 하부롤러(이탈방지) | 방충 |  |  | 8
21년-160AL-마스1 | W1XH2-3편 | 외창 | 04-0009-2 | 방충망 상부가이드 | 방충 |  |  | 8
21년-160AL-마스1 | W1XH2-3편 | 외창 | 04-0017 | 방충망가네고 | 방충 |  |  | 16
21년-160AL-마스1 | W1XH2-3편 | 외창 | 04-0018 | 방충망O형가스켓(회색) | 방충 |  |  | 1 | (W1*8)+(H*4)

## 25. 225-우수-1X1
창호품목명 | 창호형태명 | 산식구분 | 자재코드 | 자재명칭 | 소요구분 | 위치 | 위치2 | 수량 | 산식1 | 산식2
24년-225AL-우수1 | W1XH1-정 | 공통 | UNI-A225-101 | 225 -H-프레임-1 | 후렘 | W |  | 2 | W
24년-225AL-우수1 | W1XH1-정 | 공통 | UNI-A225-101 | 225 -H-프레임-1 | 후렘 | H |  | 2 | H
24년-225AL-우수1 | W1XH1-정 | 공통 | UNI-PA225-401 | 225 탄성승강용 레일바(신형) | 후렘 | W |  | 4 | W-73-73
24년-225AL-우수1 | W1XH1-정 | 내외 | UNI-A225-401 | P홈클리핑문짝 | 문짝 | W |  | 4 | (W/2)-3-3
24년-225AL-우수1 | W1XH1-정 | 내외 | UNI-A225-401 | P홈클리핑문짝 | 문짝 | H |  | 4 | H-38-38
24년-225AL-우수1 | W1XH1-정 | 내외 | UNI-P225-MC | -PA클리핑고리캡-34 | 문짝 | H |  | 2 | H-38-38-2
24년-225AL-우수1 | W1XH1-정 | 외창 | SC-1911 | 방충망 후렘 | 방충 | W |  | 2 | (W/2)+2
24년-225AL-우수1 | W1XH1-정 | 외창 | SC-1911 | 방충망 후렘 | 방충 | H |  | IIF(H>=900,2,0) | H-36.5-36.5
24년-225AL-우수1 | W1XH1-정 | 외창 | SC-1911 | 방충망 후렘 | 방충 | H | 900이하 | IIF(H<900,2,0) | H-36.5-36.5-2
24년-225AL-우수1 | W1XH1-정 | 외창 | ZZ-ZZ100 | 문짝유리(제작,참고용) | 문짝 | W |  | 4 | (W/2)-3-3-54.5-54.5 | H-38-38-54.5-54.5
24년-225AL-우수1 | W1XH1-정 | 공통 | 02-0034 | 반달크리센트-정(007-2R) | 문짝 |  |  | 1
24년-225AL-우수1 | W1XH1-정 | 공통 | 02-0068 | 일반고리(K-30) | 문짝 |  |  | 1
24년-225AL-우수1 | W1XH1-정 | 공통 | 02-0091 | 일자형크리센트 | 문짝 |  |  | 1
24년-225AL-우수1 | W1XH1-정 | 공통 | 02-0109-2 | 탄성로라 | 후렘 |  |  | 4
24년-225AL-우수1 | W1XH1-정 | 공통 | 02-0093-1 | 225회전식가이드(19년형) | 문짝 |  |  | 4
24년-225AL-우수1 | W1XH1-정 | 공통 | 02-0093-2 | 225고정식가이드(19년형) | 문짝 |  |  | 4
24년-225AL-우수1 | W1XH1-정 | 외창 | ZZ-ZZ03 | 방충망(M) | 방충 |  |  | 1 | W/2 | H
24년-225AL-우수1 | W1XH1-정 | 공통 | 04-0002 | 6.7*5mm모헤어 | 문짝 |  |  | 1 | ((W*8)+(H*8))
24년-225AL-우수1 | W1XH1-정 | 외창 | 04-0002 | 6.7*5mm모헤어 | 방충 |  |  | 1 | H
24년-225AL-우수1 | W1XH1-정 | 공통 | 04-0003 | 6.7*7mm모헤어 | 후렘 |  |  | 1 | W*2
24년-225AL-우수1 | W1XH1-정 | 공통 | 02-0077 | A-50*50*25T 풍지판(225) | 후렘 |  |  | 2
24년-225AL-우수1 | W1XH1-정 | 공통 | 02-0113 | 50*35*5T 풍지판 | 후렘 |  |  | 2
24년-225AL-우수1 | W1XH1-정 | 공통 | 02-0051 | 탄성스프링 | 후렘 |  |  | 1 | (W/250)*2
24년-225AL-우수1 | W1XH1-정 | 공통 | 02-0092-1 | 225하부브라켓(로러결합) | 문짝 |  |  | 8
24년-225AL-우수1 | W1XH1-정 | 공통 | 02-0092-2 | 225상부브라켓 | 문짝 |  |  | 8
24년-225AL-우수1 | W1XH1-정 | 공통 | 02-0097 | 후렘이탈방지 | 후렘 |  |  | 1
24년-225AL-우수1 | W1XH1-정 | 외창 | 04-0008-2 | 방충망 하부롤러(이탈방지) | 방충 |  |  | 2
24년-225AL-우수1 | W1XH1-정 | 외창 | 04-0009-2 | 방충망 상부가이드 | 방충 |  |  | 2
24년-225AL-우수1 | W1XH1-정 | 외창 | 04-0017 | 방충망가네고 | 방충 |  |  | 4
24년-225AL-우수1 | W1XH1-정 | 외창 | 04-0018 | 방충망O형가스켓(회색) | 방충 |  |  | 1 | ((W/2)*2)+(H*2)

## 26. 225-우수-1X2
창호품목명 | 창호형태명 | 산식구분 | 자재코드 | 자재명칭 | 소요구분 | 위치 | 위치2 | 수량 | 산식1 | 산식2
24년-225AL-우수1 | W1XH2-정 | 공통 | UNI-A225-101 | 225 -H-프레임-1 | 후렘 | W |  | 2 | W
24년-225AL-우수1 | W1XH2-정 | 공통 | UNI-A225-101 | 225 -H-프레임-1 | 후렘 | H |  | 2 | H
24년-225AL-우수1 | W1XH2-정 | 공통 | UNI-PA225-401 | 225 탄성승강용 레일바(신형) | 후렘 | W |  | 8 | W-73-73
24년-225AL-우수1 | W1XH2-정 | 공통 | UNI-A225-901 | 225 -H-양프레임-1 | 후렘 | W |  | 1 | W-47-47
24년-225AL-우수1 | W1XH2-정 | 내외 | UNI-A225-401 | P홈클리핑문짝 | 문짝 | W |  | 8 | (W/2)-3-3
24년-225AL-우수1 | W1XH2-정 | 내외 | UNI-A225-401 | P홈클리핑문짝 | 문짝 | H1 |  | 4 | H1-38-31
24년-225AL-우수1 | W1XH2-정 | 내외 | UNI-A225-401 | P홈클리핑문짝 | 문짝 | H |  | 4 | H-H1-38-31
24년-225AL-우수1 | W1XH2-정 | 내외 | UNI-P225-MC | -PA클리핑고리캡-34 | 문짝 | H1 |  | 2 | H1-38-31-2
24년-225AL-우수1 | W1XH2-정 | 내외 | UNI-P225-MC | -PA클리핑고리캡-34 | 문짝 | H |  | 2 | H-H1-38-31-2
24년-225AL-우수1 | W1XH2-정 | 외창 | SC-1911 | 방충망 후렘 | 방충 | W |  | 4 | (W/2)+2
24년-225AL-우수1 | W1XH2-정 | 외창 | SC-1911 | 방충망 후렘 | 방충 | H1 |  | IIF(H1>=900,2,0) | H1-36.5-29.5
24년-225AL-우수1 | W1XH2-정 | 외창 | SC-1911 | 방충망 후렘 | 방충 | H1 | 900이하 | IIF(H1<900,2,0) | H1-36.5-29.5-2
24년-225AL-우수1 | W1XH2-정 | 외창 | SC-1911 | 방충망 후렘 | 방충 | H |  | IIF((H-H1)>=900,2,0) | H-H1-36.5-29.5
24년-225AL-우수1 | W1XH2-정 | 외창 | SC-1911 | 방충망 후렘 | 방충 | H | 900이하 | IIF((H-H1)<900,2,0) | H-H1-36.5-29.5-2
24년-225AL-우수1 | W1XH2-정 | 외창 | ZZ-ZZ100 | 문짝유리(제작,참고용) | 문짝 | W | W*H | 4 | (W/2)-3-3-54.5-54.5 | H-H1-38-31-54.5-54.5
24년-225AL-우수1 | W1XH2-정 | 외창 | ZZ-ZZ100 | 문짝유리(제작,참고용) | 문짝 | W | W*H1 | 4 | (W/2)-3-3-54.5-54.5 | H1-38-31-54.5-54.5
24년-225AL-우수1 | W1XH2-정 | 공통 | 02-0034 | 반달크리센트-정(007-2R) | 문짝 |  |  | 2
24년-225AL-우수1 | W1XH2-정 | 공통 | 02-0068 | 일반고리(K-30) | 문짝 |  |  | 2
24년-225AL-우수1 | W1XH2-정 | 공통 | 02-0091 | 일자형크리센트 | 문짝 |  |  | 2
24년-225AL-우수1 | W1XH2-정 | 공통 | 02-0109-2 | 탄성로라 | 후렘 |  |  | 4
24년-225AL-우수1 | W1XH2-정 | 공통 | 02-0093-1 | 225회전식가이드(19년형) | 문짝 |  |  | 8
24년-225AL-우수1 | W1XH2-정 | 공통 | 02-0093-2 | 225고정식가이드(19년형) | 문짝 |  |  | 8
24년-225AL-우수1 | W1XH2-정 | 외창 | ZZ-ZZ03 | 방충망(M) | 방충 |  |  | 1 | W/2 | H
24년-225AL-우수1 | W1XH2-정 | 공통 | 04-0002 | 6.7*5mm모헤어 | 문짝 |  |  | 1 | (W*16)+(H*8)
24년-225AL-우수1 | W1XH2-정 | 외창 | 04-0002 | 6.7*5mm모헤어 | 방충 |  |  | 1 | H
24년-225AL-우수1 | W1XH2-정 | 공통 | 04-0003 | 6.7*7mm모헤어 | 후렘 |  |  | 1 | W*4
24년-225AL-우수1 | W1XH2-정 | 공통 | 02-0077 | A-50*50*25T 풍지판(225) | 후렘 |  |  | 4
24년-225AL-우수1 | W1XH2-정 | 공통 | 02-0113 | 50*35*5T 풍지판 | 후렘 |  |  | 4
24년-225AL-우수1 | W1XH2-정 | 공통 | 02-0051 | 탄성스프링 | 후렘 |  |  | 1 | (W/250)*4
24년-225AL-우수1 | W1XH2-정 | 공통 | 02-0092-1 | 225하부브라켓(로러결합) | 문짝 |  |  | 16
24년-225AL-우수1 | W1XH2-정 | 공통 | 02-0092-2 | 225상부브라켓 | 문짝 |  |  | 16
24년-225AL-우수1 | W1XH2-정 | 공통 | 02-0094-1 | 후레임연결재-1(19년형) | 후렘 |  |  | 2
24년-225AL-우수1 | W1XH2-정 | 공통 | 02-0097 | 후렘이탈방지 | 후렘 |  |  | 2
24년-225AL-우수1 | W1XH2-정 | 외창 | 04-0008-2 | 방충망 하부롤러(이탈방지) | 방충 |  |  | 4
24년-225AL-우수1 | W1XH2-정 | 외창 | 04-0009-2 | 방충망 상부가이드 | 방충 |  |  | 4
24년-225AL-우수1 | W1XH2-정 | 외창 | 04-0017 | 방충망가네고 | 방충 |  |  | 8
24년-225AL-우수1 | W1XH2-정 | 외창 | 04-0018 | 방충망O형가스켓(회색) | 방충 |  |  | 1 | ((W/2)*4)+(H*2)

## 27. 225-우수-1X3
창호품목명 | 창호형태명 | 산식구분 | 자재코드 | 자재명칭 | 소요구분 | 위치 | 위치2 | 수량 | 산식1 | 산식2
24년-225AL-우수1 | W1XH3-정 | 공통 | UNI-A225-101 | 225 -H-프레임-1 | 후렘 | W |  | 2 | W
24년-225AL-우수1 | W1XH3-정 | 공통 | UNI-A225-101 | 225 -H-프레임-1 | 후렘 | H |  | 2 | H
24년-225AL-우수1 | W1XH3-정 | 공통 | UNI-PA225-401 | 225 탄성승강용 레일바(신형) | 후렘 | W |  | 12 | W-73-73
24년-225AL-우수1 | W1XH3-정 | 공통 | UNI-A225-901 | 225 -H-양프레임-1 | 후렘 | W |  | 2 | W-47-47
24년-225AL-우수1 | W1XH3-정 | 내외 | UNI-A225-401 | P홈클리핑문짝 | 문짝 | W |  | 12 | (W/2)-3-3
24년-225AL-우수1 | W1XH3-정 | 내외 | UNI-A225-401 | P홈클리핑문짝 | 문짝 | H2 |  | 4 | H2-38-31
24년-225AL-우수1 | W1XH3-정 | 내외 | UNI-A225-401 | P홈클리핑문짝 | 문짝 | H1 |  | 4 | H1-38-31
24년-225AL-우수1 | W1XH3-정 | 내외 | UNI-A225-401 | P홈클리핑문짝 | 문짝 | H |  | 4 | H-H1-H2-31-31
24년-225AL-우수1 | W1XH3-정 | 내외 | UNI-P225-MC | -PA클리핑고리캡-34 | 문짝 | H2 |  | 2 | H2-38-31-2
24년-225AL-우수1 | W1XH3-정 | 내외 | UNI-P225-MC | -PA클리핑고리캡-34 | 문짝 | H1 |  | 2 | H1-38-31-2
24년-225AL-우수1 | W1XH3-정 | 내외 | UNI-P225-MC | -PA클리핑고리캡-34 | 문짝 | H |  | 2 | H-H1-H2-31-31-2
24년-225AL-우수1 | W1XH3-정 | 외창 | SC-1911 | 방충망 후렘 | 방충 | W |  | 6 | (W/2)+2
24년-225AL-우수1 | W1XH3-정 | 외창 | SC-1911 | 방충망 후렘 | 방충 | H2 |  | IIF(H2>=900,2,0) | H2-36.5-29.5
24년-225AL-우수1 | W1XH3-정 | 외창 | SC-1911 | 방충망 후렘 | 방충 | H2 | 900이하 | IIF(H2<900,2,0) | H2-36.5-29.5-2
24년-225AL-우수1 | W1XH3-정 | 외창 | SC-1911 | 방충망 후렘 | 방충 | H1 |  | IIF(H1>=900,2,0) | H1-36.5-29.5
24년-225AL-우수1 | W1XH3-정 | 외창 | SC-1911 | 방충망 후렘 | 방충 | H1 | 900이하 | IIF(H1<900,2,0) | H1-36.5-29.5-2
24년-225AL-우수1 | W1XH3-정 | 외창 | SC-1911 | 방충망 후렘 | 방충 | H |  | IIF((H-H1-H2)>=900,2,0) | H-H1-H2-29.5-29.5
24년-225AL-우수1 | W1XH3-정 | 외창 | SC-1911 | 방충망 후렘 | 방충 | H | 900이하 | IIF((H-H1-H2)<900,2,0) | H-H1-H2-29.5-29.5-2
24년-225AL-우수1 | W1XH3-정 | 외창 | ZZ-ZZ100 | 문짝유리(제작,참고용) | 문짝 | W | W*H | 4 | (W/2)-3-3-54.5-54.5 | H-H1-H2-31-31-54.5-54.5
24년-225AL-우수1 | W1XH3-정 | 외창 | ZZ-ZZ100 | 문짝유리(제작,참고용) | 문짝 | W | W*H1 | 4 | (W/2)-3-3-54.5-54.5 | H1-38-31-54.5-54.5
24년-225AL-우수1 | W1XH3-정 | 외창 | ZZ-ZZ100 | 문짝유리(제작,참고용) | 문짝 | W | W*H2 | 4 | (W/2)-3-3-54.5-54.5 | H2-38-31-54.5-54.5
24년-225AL-우수1 | W1XH3-정 | 공통 | 02-0034 | 반달크리센트-정(007-2R) | 문짝 |  |  | 3
24년-225AL-우수1 | W1XH3-정 | 공통 | 02-0068 | 일반고리(K-30) | 문짝 |  |  | 3
24년-225AL-우수1 | W1XH3-정 | 공통 | 02-0091 | 일자형크리센트 | 문짝 |  |  | 3
24년-225AL-우수1 | W1XH3-정 | 공통 | 02-0109-2 | 탄성로라 | 후렘 |  |  | 6
24년-225AL-우수1 | W1XH3-정 | 공통 | 02-0093-1 | 225회전식가이드(19년형) | 문짝 |  |  | 12
24년-225AL-우수1 | W1XH3-정 | 공통 | 02-0093-2 | 225고정식가이드(19년형) | 문짝 |  |  | 12
24년-225AL-우수1 | W1XH3-정 | 외창 | ZZ-ZZ03 | 방충망(M) | 방충 |  |  | 1 | W/2 | H
24년-225AL-우수1 | W1XH3-정 | 공통 | 04-0002 | 6.7*5mm모헤어 | 문짝 |  |  | 1 | (W*24)+(H*8)
24년-225AL-우수1 | W1XH3-정 | 외창 | 04-0002 | 6.7*5mm모헤어 | 방충 |  |  | 1 | H
24년-225AL-우수1 | W1XH3-정 | 공통 | 04-0003 | 6.7*7mm모헤어 | 후렘 |  |  | 1 | W*6
24년-225AL-우수1 | W1XH3-정 | 공통 | 02-0077 | A-50*50*25T 풍지판(225) | 후렘 |  |  | 6
24년-225AL-우수1 | W1XH3-정 | 공통 | 02-0113 | 50*35*5T 풍지판 | 후렘 |  |  | 6
24년-225AL-우수1 | W1XH3-정 | 공통 | 02-0051 | 탄성스프링 | 후렘 |  |  | 1 | (W/250)*6
24년-225AL-우수1 | W1XH3-정 | 공통 | 02-0092-1 | 225하부브라켓(로러결합) | 문짝 |  |  | 24
24년-225AL-우수1 | W1XH3-정 | 공통 | 02-0092-2 | 225상부브라켓 | 문짝 |  |  | 24
24년-225AL-우수1 | W1XH3-정 | 공통 | 02-0094-1 | 후레임연결재-1(19년형) | 후렘 |  |  | 4
24년-225AL-우수1 | W1XH3-정 | 공통 | 02-0097 | 후렘이탈방지 | 후렘 |  |  | 3
24년-225AL-우수1 | W1XH3-정 | 외창 | 04-0008-2 | 방충망 하부롤러(이탈방지) | 방충 |  |  | 6
24년-225AL-우수1 | W1XH3-정 | 외창 | 04-0009-2 | 방충망 상부가이드 | 방충 |  |  | 6
24년-225AL-우수1 | W1XH3-정 | 외창 | 04-0017 | 방충망가네고 | 방충 |  |  | 12
24년-225AL-우수1 | W1XH3-정 | 외창 | 04-0018 | 방충망O형가스켓(회색) | 방충 |  |  | 1 | ((W/2)*6)+(H*2)

## 28. 225-우수-2X1
창호품목명 | 창호형태명 | 산식구분 | 자재코드 | 자재명칭 | 소요구분 | 위치 | 위치2 | 수량 | 산식1 | 산식2
24년-225AL-우수1 | W2XH1-정 | 공통 | UNI-A225-101 | 225 -H-프레임-1 | 후렘 | W |  | 2 | W
24년-225AL-우수1 | W2XH1-정 | 공통 | UNI-A225-101 | 225 -H-프레임-1 | 후렘 | H |  | 2 | H
24년-225AL-우수1 | W2XH1-정 | 공통 | UNI-PA225-401 | 225 탄성승강용 레일바(신형) | 후렘 | W |  | 8 | (W-73-73-132)/2
24년-225AL-우수1 | W2XH1-정 | 공통 | UNI-A225-901 | 225 -H-양프레임-1 | 후렘 | H |  | 1 | H-47-47
24년-225AL-우수1 | W2XH1-정 | 내외 | UNI-A225-401 | P홈클리핑문짝 | 문짝 | W |  | 8 | (W/4)-3-0
24년-225AL-우수1 | W2XH1-정 | 내외 | UNI-A225-401 | P홈클리핑문짝 | 문짝 | H |  | 8 | H-38-38
24년-225AL-우수1 | W2XH1-정 | 내외 | UNI-P225-MC | -PA클리핑고리캡-34 | 문짝 | H |  | 4 | H-38-38-2
24년-225AL-우수1 | W2XH1-정 | 외창 | SC-1911 | 방충망 후렘 | 방충 | W |  | 4 | (W/4)+5
24년-225AL-우수1 | W2XH1-정 | 외창 | SC-1911 | 방충망 후렘 | 방충 | H |  | IIF(H>=900,4,0) | H-36.5-36.5
24년-225AL-우수1 | W2XH1-정 | 외창 | SC-1911 | 방충망 후렘 | 방충 | H | 900이하 | IIF(H<900,4,0) | H-36.5-36.5-2
24년-225AL-우수1 | W2XH1-정 | 외창 | ZZ-ZZ100 | 문짝유리(제작,참고용) | 문짝 | W |  | 8 | (W/4)-3-0-54.5-54.5 | H-38-38-54.5-54.5
24년-225AL-우수1 | W2XH1-정 | 공통 | 02-0034 | 반달크리센트-정(007-2R) | 문짝 |  |  | 2
24년-225AL-우수1 | W2XH1-정 | 공통 | 02-0068 | 일반고리(K-30) | 문짝 |  |  | 2
24년-225AL-우수1 | W2XH1-정 | 공통 | 02-0091 | 일자형크리센트 | 문짝 |  |  | 2
24년-225AL-우수1 | W2XH1-정 | 공통 | 02-0109-2 | 탄성로라 | 후렘 |  |  | 4
24년-225AL-우수1 | W2XH1-정 | 공통 | 02-0093-1 | 225회전식가이드(19년형) | 문짝 |  |  | 8
24년-225AL-우수1 | W2XH1-정 | 공통 | 02-0093-2 | 225고정식가이드(19년형) | 문짝 |  |  | 8
24년-225AL-우수1 | W2XH1-정 | 외창 | ZZ-ZZ03 | 방충망(M) | 방충 |  |  | 2 | W/4 | H
24년-225AL-우수1 | W2XH1-정 | 공통 | 04-0002 | 6.7*5mm모헤어 | 문짝 |  |  | 1 | (W*8)+(H*16)
24년-225AL-우수1 | W2XH1-정 | 외창 | 04-0002 | 6.7*5mm모헤어 | 방충 |  |  | 1 | H*2
24년-225AL-우수1 | W2XH1-정 | 공통 | 04-0003 | 6.7*7mm모헤어 | 후렘 |  |  | 1 | W2*2
24년-225AL-우수1 | W2XH1-정 | 공통 | 02-0077 | A-50*50*25T 풍지판(225) | 후렘 |  |  | 4
24년-225AL-우수1 | W2XH1-정 | 공통 | 02-0113 | 50*35*5T 풍지판 | 후렘 |  |  | 4
24년-225AL-우수1 | W2XH1-정 | 공통 | 02-0051 | 탄성스프링 | 후렘 |  |  | 1 | (W1/250)*4
24년-225AL-우수1 | W2XH1-정 | 공통 | 02-0092-1 | 225하부브라켓(로러결합) | 문짝 |  |  | 16
24년-225AL-우수1 | W2XH1-정 | 공통 | 02-0092-2 | 225상부브라켓 | 문짝 |  |  | 16
24년-225AL-우수1 | W2XH1-정 | 공통 | 02-0094-1 | 후레임연결재-1(19년형) | 후렘 |  |  | 2
24년-225AL-우수1 | W2XH1-정 | 공통 | 02-0097 | 후렘이탈방지 | 후렘 |  |  | 2
24년-225AL-우수1 | W2XH1-정 | 외창 | 04-0008-2 | 방충망 하부롤러(이탈방지) | 방충 |  |  | 4
24년-225AL-우수1 | W2XH1-정 | 외창 | 04-0009-2 | 방충망 상부가이드 | 방충 |  |  | 4
24년-225AL-우수1 | W2XH1-정 | 외창 | 04-0017 | 방충망가네고 | 방충 |  |  | 8
24년-225AL-우수1 | W2XH1-정 | 외창 | 04-0018 | 방충망O형가스켓(회색) | 방충 |  |  | 1 | ((W/4)*4)+(H*4)

## 29. 225-우수-2X2
창호품목명 | 창호형태명 | 산식구분 | 자재코드 | 자재명칭 | 소요구분 | 위치 | 위치2 | 수량 | 산식1 | 산식2
24년-225AL-우수1 | W2XH2-정 | 공통 | UNI-A225-101 | 225 -H-프레임-1 | 후렘 | W |  | 2 | W
24년-225AL-우수1 | W2XH2-정 | 공통 | UNI-A225-101 | 225 -H-프레임-1 | 후렘 | H |  | 2 | H
24년-225AL-우수1 | W2XH2-정 | 공통 | UNI-PA225-401 | 225 탄성승강용 레일바(신형) | 후렘 | W |  | 16 | (W-73-73-132)/2
24년-225AL-우수1 | W2XH2-정 | 공통 | UNI-A225-901 | 225 -H-양프레임-1 | 후렘 | W |  | 1 | W-47-47
24년-225AL-우수1 | W2XH2-정 | 공통 | UNI-A225-901 | 225 -H-양프레임-1 | 후렘 | H1 |  | 1 | H1-47-40
24년-225AL-우수1 | W2XH2-정 | 공통 | UNI-A225-901 | 225 -H-양프레임-1 | 후렘 | H |  | 1 | H-H1-47-40
24년-225AL-우수1 | W2XH2-정 | 내외 | UNI-A225-401 | P홈클리핑문짝 | 문짝 | W |  | 16 | (W/4)-3-0
24년-225AL-우수1 | W2XH2-정 | 내외 | UNI-A225-401 | P홈클리핑문짝 | 문짝 | H1 |  | 8 | H1-38-31
24년-225AL-우수1 | W2XH2-정 | 내외 | UNI-A225-401 | P홈클리핑문짝 | 문짝 | H |  | 8 | H-H1-38-31
24년-225AL-우수1 | W2XH2-정 | 내외 | UNI-P225-MC | -PA클리핑고리캡-34 | 문짝 | H1 |  | 4 | H1-38-31-2
24년-225AL-우수1 | W2XH2-정 | 내외 | UNI-P225-MC | -PA클리핑고리캡-34 | 문짝 | H |  | 4 | H-H1-38-31-2
24년-225AL-우수1 | W2XH2-정 | 외창 | SC-1911 | 방충망 후렘 | 방충 | W |  | 8 | (W/4)+5
24년-225AL-우수1 | W2XH2-정 | 외창 | SC-1911 | 방충망 후렘 | 방충 | H1 |  | IIF(H1>=900,4,0) | H1-36.5-29.5
24년-225AL-우수1 | W2XH2-정 | 외창 | SC-1911 | 방충망 후렘 | 방충 | H1 | 900이하 | IIF(H1<900,4,0) | H1-36.5-29.5-2
24년-225AL-우수1 | W2XH2-정 | 외창 | SC-1911 | 방충망 후렘 | 방충 | H |  | IIF((H-H1)>=900,4,0) | H-H1-36.5-29.5
24년-225AL-우수1 | W2XH2-정 | 외창 | SC-1911 | 방충망 후렘 | 방충 | H | 900이하 | IIF((H-H1)<900,4,0) | H-H1-36.5-29.5-2
24년-225AL-우수1 | W2XH2-정 | 외창 | ZZ-ZZ100 | 문짝유리(제작,참고용) | 문짝 | W | W*H | 8 | (W/4)-3-0-54.5-54.5 | H-H1-38-31-54.5-54.5
24년-225AL-우수1 | W2XH2-정 | 외창 | ZZ-ZZ100 | 문짝유리(제작,참고용) | 문짝 | W | W*H1 | 8 | (W/4)-3-0-54.5-54.5 | H1-38-31-54.5-54.5
24년-225AL-우수1 | W2XH2-정 | 공통 | 02-0034 | 반달크리센트-정(007-2R) | 문짝 |  |  | 4
24년-225AL-우수1 | W2XH2-정 | 공통 | 02-0068 | 일반고리(K-30) | 문짝 |  |  | 4
24년-225AL-우수1 | W2XH2-정 | 공통 | 02-0091 | 일자형크리센트 | 문짝 |  |  | 4
24년-225AL-우수1 | W2XH2-정 | 공통 | 02-0109-2 | 탄성로라 | 후렘 |  |  | 8
24년-225AL-우수1 | W2XH2-정 | 공통 | 02-0093-1 | 225회전식가이드(19년형) | 문짝 |  |  | 16
24년-225AL-우수1 | W2XH2-정 | 공통 | 02-0093-2 | 225고정식가이드(19년형) | 문짝 |  |  | 16
24년-225AL-우수1 | W2XH2-정 | 외창 | ZZ-ZZ03 | 방충망(M) | 방충 |  |  | 2 | W/4 | H
24년-225AL-우수1 | W2XH2-정 | 공통 | 04-0002 | 6.7*5mm모헤어 | 문짝 |  |  | 1 | (W*16)+(H*16)
24년-225AL-우수1 | W2XH2-정 | 외창 | 04-0002 | 6.7*5mm모헤어 | 방충 |  |  | 1 | H*2
24년-225AL-우수1 | W2XH2-정 | 공통 | 04-0003 | 6.7*7mm모헤어 | 후렘 |  |  | 1 | W*4
24년-225AL-우수1 | W2XH2-정 | 공통 | 02-0077 | A-50*50*25T 풍지판(225) | 후렘 |  |  | 8
24년-225AL-우수1 | W2XH2-정 | 공통 | 02-0113 | 50*35*5T 풍지판 | 후렘 |  |  | 8
24년-225AL-우수1 | W2XH2-정 | 공통 | 02-0051 | 탄성스프링 | 후렘 |  |  | 1 | (W/250)*4
24년-225AL-우수1 | W2XH2-정 | 공통 | 02-0092-1 | 225하부브라켓(로러결합) | 문짝 |  |  | 32
24년-225AL-우수1 | W2XH2-정 | 공통 | 02-0092-2 | 225상부브라켓 | 문짝 |  |  | 32
24년-225AL-우수1 | W2XH2-정 | 공통 | 02-0094-1 | 후레임연결재-1(19년형) | 후렘 |  |  | 5
24년-225AL-우수1 | W2XH2-정 | 공통 | 02-0094-2 | 후레임연결재-2(19년형) | 후렘 |  |  | 1
24년-225AL-우수1 | W2XH2-정 | 공통 | 02-0097 | 후렘이탈방지 | 후렘 |  |  | 4
24년-225AL-우수1 | W2XH2-정 | 외창 | 04-0008-2 | 방충망 하부롤러(이탈방지) | 방충 |  |  | 8
24년-225AL-우수1 | W2XH2-정 | 외창 | 04-0009-2 | 방충망 상부가이드 | 방충 |  |  | 8
24년-225AL-우수1 | W2XH2-정 | 외창 | 04-0017 | 방충망가네고 | 방충 |  |  | 16
24년-225AL-우수1 | W2XH2-정 | 외창 | 04-0018 | 방충망O형가스켓(회색) | 방충 |  |  | 1 | ((W/4)*8)+(H*4)

## 30. 225-우수-2X3
창호품목명 | 창호형태명 | 산식구분 | 자재코드 | 자재명칭 | 소요구분 | 위치 | 위치2 | 수량 | 산식1 | 산식2
24년-225AL-우수1 | W2XH3-정 | 공통 | UNI-A225-101 | 225 -H-프레임-1 | 후렘 | W |  | 2 | W
24년-225AL-우수1 | W2XH3-정 | 공통 | UNI-A225-101 | 225 -H-프레임-1 | 후렘 | H |  | 2 | H
24년-225AL-우수1 | W2XH3-정 | 공통 | UNI-PA225-401 | 225 탄성승강용 레일바(신형) | 후렘 | W |  | 24 | (W-73-73-132)/2
24년-225AL-우수1 | W2XH3-정 | 공통 | UNI-A225-901 | 225 -H-양프레임-1 | 후렘 | W |  | 2 | W-47-47
24년-225AL-우수1 | W2XH3-정 | 공통 | UNI-A225-901 | 225 -H-양프레임-1 | 후렘 | H2 |  | 1 | H2-47-40
24년-225AL-우수1 | W2XH3-정 | 공통 | UNI-A225-901 | 225 -H-양프레임-1 | 후렘 | H1 |  | 1 | H1-47-40
24년-225AL-우수1 | W2XH3-정 | 공통 | UNI-A225-901 | 225 -H-양프레임-1 | 후렘 | H |  | 1 | H-H1-H2-40-40
24년-225AL-우수1 | W2XH3-정 | 내외 | UNI-A225-401 | P홈클리핑문짝 | 문짝 | W |  | 24 | (W/4)-3-0
24년-225AL-우수1 | W2XH3-정 | 내외 | UNI-A225-401 | P홈클리핑문짝 | 문짝 | H2 |  | 8 | H2-38-31
24년-225AL-우수1 | W2XH3-정 | 내외 | UNI-A225-401 | P홈클리핑문짝 | 문짝 | H1 |  | 8 | H1-38-31
24년-225AL-우수1 | W2XH3-정 | 내외 | UNI-A225-401 | P홈클리핑문짝 | 문짝 | H |  | 8 | H-H1-H2-31-31
24년-225AL-우수1 | W2XH3-정 | 내외 | UNI-P225-MC | -PA클리핑고리캡-34 | 문짝 | H2 |  | 4 | H2-38-31-2
24년-225AL-우수1 | W2XH3-정 | 내외 | UNI-P225-MC | -PA클리핑고리캡-34 | 문짝 | H1 |  | 4 | H1-38-31-2
24년-225AL-우수1 | W2XH3-정 | 내외 | UNI-P225-MC | -PA클리핑고리캡-34 | 문짝 | H |  | 4 | H-H1-H2-31-31-2
24년-225AL-우수1 | W2XH3-정 | 외창 | SC-1911 | 방충망 후렘 | 방충 | W |  | 12 | (W/4)+5
24년-225AL-우수1 | W2XH3-정 | 외창 | SC-1911 | 방충망 후렘 | 방충 | H2 |  | IIF(H2>=900,4,0) | H2-36.5-29.5
24년-225AL-우수1 | W2XH3-정 | 외창 | SC-1911 | 방충망 후렘 | 방충 | H2 | 900이하 | IIF(H2<900,4,0) | H2-36.5-29.5-2
24년-225AL-우수1 | W2XH3-정 | 외창 | SC-1911 | 방충망 후렘 | 방충 | H1 |  | IIF(H1>=900,4,0) | H1-36.5-29.5
24년-225AL-우수1 | W2XH3-정 | 외창 | SC-1911 | 방충망 후렘 | 방충 | H1 | 900이하 | IIF(H1<900,4,0) | H1-36.5-29.5-2
24년-225AL-우수1 | W2XH3-정 | 외창 | SC-1911 | 방충망 후렘 | 방충 | H |  | IIF((H-H1-H2)>=900,4,0) | H-H1-H2-29.5-29.5
24년-225AL-우수1 | W2XH3-정 | 외창 | SC-1911 | 방충망 후렘 | 방충 | H | 900이하 | IIF((H-H1-H2)<900,4,0) | H-H1-H2-29.5-29.5-2
24년-225AL-우수1 | W2XH3-정 | 외창 | ZZ-ZZ100 | 문짝유리(제작,참고용) | 문짝 | W | W*H | 8 | (W/4)-3-0-54.5-54.5 | H-H1-H2-31-31-54.5-54.5
24년-225AL-우수1 | W2XH3-정 | 외창 | ZZ-ZZ100 | 문짝유리(제작,참고용) | 문짝 | W | W*H1 | 8 | (W/4)-3-0-54.5-54.5 | H1-38-31-54.5-54.5
24년-225AL-우수1 | W2XH3-정 | 외창 | ZZ-ZZ100 | 문짝유리(제작,참고용) | 문짝 | W | W*H2 | 8 | (W/4)-3-0-54.5-54.5 | H2-38-31-54.5-54.5
24년-225AL-우수1 | W2XH3-정 | 공통 | 02-0034 | 반달크리센트-정(007-2R) | 문짝 |  |  | 6
24년-225AL-우수1 | W2XH3-정 | 공통 | 02-0068 | 일반고리(K-30) | 문짝 |  |  | 6
24년-225AL-우수1 | W2XH3-정 | 공통 | 02-0091 | 일자형크리센트 | 문짝 |  |  | 6
24년-225AL-우수1 | W2XH3-정 | 공통 | 02-0109-2 | 탄성로라 | 후렘 |  |  | 12
24년-225AL-우수1 | W2XH3-정 | 공통 | 02-0093-1 | 225회전식가이드(19년형) | 문짝 |  |  | 24
24년-225AL-우수1 | W2XH3-정 | 공통 | 02-0093-2 | 225고정식가이드(19년형) | 문짝 |  |  | 24
24년-225AL-우수1 | W2XH3-정 | 외창 | ZZ-ZZ03 | 방충망(M) | 방충 |  |  | 2 | W/4 | H
24년-225AL-우수1 | W2XH3-정 | 공통 | 04-0002 | 6.7*5mm모헤어 | 문짝 |  |  | 1 | (W*24)+(H*16)
24년-225AL-우수1 | W2XH3-정 | 외창 | 04-0002 | 6.7*5mm모헤어 | 방충 |  |  | 1 | H*2
24년-225AL-우수1 | W2XH3-정 | 공통 | 04-0003 | 6.7*7mm모헤어 | 후렘 |  |  | 1 | W*6
24년-225AL-우수1 | W2XH3-정 | 공통 | 02-0077 | A-50*50*25T 풍지판(225) | 후렘 |  |  | 12
24년-225AL-우수1 | W2XH3-정 | 공통 | 02-0113 | 50*35*5T 풍지판 | 후렘 |  |  | 12
24년-225AL-우수1 | W2XH3-정 | 공통 | 02-0051 | 탄성스프링 | 후렘 |  |  | 1 | (W/250)*6
24년-225AL-우수1 | W2XH3-정 | 공통 | 02-0092-1 | 225하부브라켓(로러결합) | 문짝 |  |  | 48
24년-225AL-우수1 | W2XH3-정 | 공통 | 02-0092-2 | 225상부브라켓 | 문짝 |  |  | 48
24년-225AL-우수1 | W2XH3-정 | 공통 | 02-0094-1 | 후레임연결재-1(19년형) | 후렘 |  |  | 8
24년-225AL-우수1 | W2XH3-정 | 공통 | 02-0094-2 | 후레임연결재-2(19년형) | 후렘 |  |  | 2
24년-225AL-우수1 | W2XH3-정 | 공통 | 02-0097 | 후렘이탈방지 | 후렘 |  |  | 6
24년-225AL-우수1 | W2XH3-정 | 외창 | 04-0008-2 | 방충망 하부롤러(이탈방지) | 방충 |  |  | 12
24년-225AL-우수1 | W2XH3-정 | 외창 | 04-0009-2 | 방충망 상부가이드 | 방충 |  |  | 12
24년-225AL-우수1 | W2XH3-정 | 외창 | 04-0017 | 방충망가네고 | 방충 |  |  | 24
24년-225AL-우수1 | W2XH3-정 | 외창 | 04-0018 | 방충망O형가스켓(회색) | 방충 |  |  | 1 | ((W/4)*12)+(H*4)

## 31. 225-우수-3X1
창호품목명 | 창호형태명 | 산식구분 | 자재코드 | 자재명칭 | 소요구분 | 위치 | 위치2 | 수량 | 산식1 | 산식2
24년-225AL-우수1 | W3XH1-정 | 공통 | UNI-A225-101 | 225 -H-프레임-1 | 후렘 | W |  | 2 | W
24년-225AL-우수1 | W3XH1-정 | 공통 | UNI-A225-101 | 225 -H-프레임-1 | 후렘 | H |  | 2 | H
24년-225AL-우수1 | W3XH1-정 | 공통 | UNI-PA225-401 | 225 탄성승강용 레일바(신형) | 후렘 | W |  | 12 | (W-73-73-132-132)/3
24년-225AL-우수1 | W3XH1-정 | 공통 | UNI-A225-901 | 225 -H-양프레임-1 | 후렘 | H |  | 2 | H-47-47
24년-225AL-우수1 | W3XH1-정 | 내외 | UNI-A225-401 | P홈클리핑문짝 | 문짝 | W |  | 12 | (W/6)-3-0+1
24년-225AL-우수1 | W3XH1-정 | 내외 | UNI-A225-401 | P홈클리핑문짝 | 문짝 | H |  | 12 | H-38-38
24년-225AL-우수1 | W3XH1-정 | 내외 | UNI-P225-MC | -PA클리핑고리캡-34 | 문짝 | H |  | 6 | H-38-38-2
24년-225AL-우수1 | W3XH1-정 | 외창 | SC-1911 | 방충망 후렘 | 방충 | W |  | 6 | (W/6)+6
24년-225AL-우수1 | W3XH1-정 | 외창 | SC-1911 | 방충망 후렘 | 방충 | H |  | IIF(H>=900,6,0) | H-36.5-36.5
24년-225AL-우수1 | W3XH1-정 | 외창 | SC-1911 | 방충망 후렘 | 방충 | H | 900이하 | IIF(H<900,6,0) | H-36.5-36.5-2
24년-225AL-우수1 | W3XH1-정 | 외창 | ZZ-ZZ100 | 문짝유리(제작,참고용) | 문짝 | W |  | 12 | (W/6)-3-0+1-54.5-54.5 | H-38-38-54.5-54.5
24년-225AL-우수1 | W3XH1-정 | 공통 | 02-0034 | 반달크리센트-정(007-2R) | 문짝 |  |  | 3
24년-225AL-우수1 | W3XH1-정 | 공통 | 02-0068 | 일반고리(K-30) | 문짝 |  |  | 3
24년-225AL-우수1 | W3XH1-정 | 공통 | 02-0091 | 일자형크리센트 | 문짝 |  |  | 3
24년-225AL-우수1 | W3XH1-정 | 공통 | 02-0109-2 | 탄성로라 | 후렘 |  |  | 6
24년-225AL-우수1 | W3XH1-정 | 공통 | 02-0093-1 | 225회전식가이드(19년형) | 문짝 |  |  | 12
24년-225AL-우수1 | W3XH1-정 | 공통 | 02-0093-2 | 225고정식가이드(19년형) | 문짝 |  |  | 12
24년-225AL-우수1 | W3XH1-정 | 외창 | ZZ-ZZ03 | 방충망(M) | 방충 |  |  | 3 | W/6 | H
24년-225AL-우수1 | W3XH1-정 | 공통 | 04-0002 | 6.7*5mm모헤어 | 문짝 |  |  | 1 | (W*8)+(H*24)
24년-225AL-우수1 | W3XH1-정 | 외창 | 04-0002 | 6.7*5mm모헤어 | 방충 |  |  | 1 | H*3
24년-225AL-우수1 | W3XH1-정 | 공통 | 04-0003 | 6.7*7mm모헤어 | 후렘 |  |  | 1 | W*2
24년-225AL-우수1 | W3XH1-정 | 공통 | 02-0077 | A-50*50*25T 풍지판(225) | 후렘 |  |  | 6
24년-225AL-우수1 | W3XH1-정 | 공통 | 02-0113 | 50*35*5T 풍지판 | 후렘 |  |  | 6
24년-225AL-우수1 | W3XH1-정 | 공통 | 02-0051 | 탄성스프링 | 후렘 |  |  | 1 | (W/250)*2
24년-225AL-우수1 | W3XH1-정 | 공통 | 02-0092-1 | 225하부브라켓(로러결합) | 문짝 |  |  | 24
24년-225AL-우수1 | W3XH1-정 | 공통 | 02-0092-2 | 225상부브라켓 | 문짝 |  |  | 24
24년-225AL-우수1 | W3XH1-정 | 공통 | 02-0094-1 | 후레임연결재-1(19년형) | 후렘 |  |  | 4
24년-225AL-우수1 | W3XH1-정 | 공통 | 02-0097 | 후렘이탈방지 | 후렘 |  |  | 3
24년-225AL-우수1 | W3XH1-정 | 외창 | 04-0008-2 | 방충망 하부롤러(이탈방지) | 방충 |  |  | 6
24년-225AL-우수1 | W3XH1-정 | 외창 | 04-0009-2 | 방충망 상부가이드 | 방충 |  |  | 6
24년-225AL-우수1 | W3XH1-정 | 외창 | 04-0017 | 방충망가네고 | 방충 |  |  | 12
24년-225AL-우수1 | W3XH1-정 | 외창 | 04-0018 | 방충망O형가스켓(회색) | 방충 |  |  | 1 | ((W/6)*6)+(H*6)

## 32. 225-우수-3X2
창호품목명 | 창호형태명 | 산식구분 | 자재코드 | 자재명칭 | 소요구분 | 위치 | 위치2 | 수량 | 산식1 | 산식2
24년-225AL-우수1 | W3XH2-정 | 공통 | UNI-A225-101 | 225 -H-프레임-1 | 후렘 | W |  | 2 | W
24년-225AL-우수1 | W3XH2-정 | 공통 | UNI-A225-101 | 225 -H-프레임-1 | 후렘 | H |  | 2 | H
24년-225AL-우수1 | W3XH2-정 | 공통 | UNI-PA225-401 | 225 탄성승강용 레일바(신형) | 후렘 | W |  | 24 | (W-73-73-132-132)/3
24년-225AL-우수1 | W3XH2-정 | 공통 | UNI-A225-901 | 225 -H-양프레임-1 | 후렘 | W |  | 1 | W-47-47
24년-225AL-우수1 | W3XH2-정 | 공통 | UNI-A225-901 | 225 -H-양프레임-1 | 후렘 | H1 |  | 2 | H1-47-40
24년-225AL-우수1 | W3XH2-정 | 공통 | UNI-A225-901 | 225 -H-양프레임-1 | 후렘 | H |  | 2 | H-H1-47-40
24년-225AL-우수1 | W3XH2-정 | 내외 | UNI-A225-401 | P홈클리핑문짝 | 문짝 | W |  | 24 | (W/6)-3-0+1
24년-225AL-우수1 | W3XH2-정 | 내외 | UNI-A225-401 | P홈클리핑문짝 | 문짝 | H1 |  | 12 | H1-38-31
24년-225AL-우수1 | W3XH2-정 | 내외 | UNI-A225-401 | P홈클리핑문짝 | 문짝 | H |  | 12 | H-H1-38-31
24년-225AL-우수1 | W3XH2-정 | 내외 | UNI-P225-MC | -PA클리핑고리캡-34 | 문짝 | H1 |  | 6 | H1-38-31-2
24년-225AL-우수1 | W3XH2-정 | 내외 | UNI-P225-MC | -PA클리핑고리캡-34 | 문짝 | H |  | 6 | H-H1-38-31-2
24년-225AL-우수1 | W3XH2-정 | 외창 | SC-1911 | 방충망 후렘 | 방충 | W |  | 12 | (W/6)+6
24년-225AL-우수1 | W3XH2-정 | 외창 | SC-1911 | 방충망 후렘 | 방충 | H1 |  | IIF(H1>=900,6,0) | H1-36.5-29.5
24년-225AL-우수1 | W3XH2-정 | 외창 | SC-1911 | 방충망 후렘 | 방충 | H1 | 900이하 | IIF(H1<900,6,0) | H1-36.5-29.5-2
24년-225AL-우수1 | W3XH2-정 | 외창 | SC-1911 | 방충망 후렘 | 방충 | H |  | IIF((H-H1)>=900,6,0) | H-H1-36.5-29.5
24년-225AL-우수1 | W3XH2-정 | 외창 | SC-1911 | 방충망 후렘 | 방충 | H | 900이하 | IIF((H-H1)<900,6,0) | H-H1-36.5-29.5-2
24년-225AL-우수1 | W3XH2-정 | 외창 | ZZ-ZZ100 | 문짝유리(제작,참고용) | 문짝 | W | W*H | 12 | (W/6)-3-0+1-54.5-54.5 | H-H1-38-31-54.5-54.5
24년-225AL-우수1 | W3XH2-정 | 외창 | ZZ-ZZ100 | 문짝유리(제작,참고용) | 문짝 | W | W*H1 | 12 | (W/6)-3-0+1-54.5-54.5 | H1-38-31-54.5-54.5
24년-225AL-우수1 | W3XH2-정 | 공통 | 02-0034 | 반달크리센트-정(007-2R) | 문짝 |  |  | 6
24년-225AL-우수1 | W3XH2-정 | 공통 | 02-0068 | 일반고리(K-30) | 문짝 |  |  | 6
24년-225AL-우수1 | W3XH2-정 | 공통 | 02-0091 | 일자형크리센트 | 문짝 |  |  | 6
24년-225AL-우수1 | W3XH2-정 | 공통 | 02-0109-2 | 탄성로라 | 후렘 |  |  | 12
24년-225AL-우수1 | W3XH2-정 | 공통 | 02-0093-1 | 225회전식가이드(19년형) | 문짝 |  |  | 24
24년-225AL-우수1 | W3XH2-정 | 공통 | 02-0093-2 | 225고정식가이드(19년형) | 문짝 |  |  | 24
24년-225AL-우수1 | W3XH2-정 | 외창 | ZZ-ZZ03 | 방충망(M) | 방충 |  |  | 3 | W/6 | H
24년-225AL-우수1 | W3XH2-정 | 공통 | 04-0002 | 6.7*5mm모헤어 | 문짝 |  |  | 1 | (W*16)+(H*24)
24년-225AL-우수1 | W3XH2-정 | 외창 | 04-0002 | 6.7*5mm모헤어 | 방충 |  |  | 1 | H*3
24년-225AL-우수1 | W3XH2-정 | 공통 | 04-0003 | 6.7*7mm모헤어 | 후렘 |  |  | 1 | W*4
24년-225AL-우수1 | W3XH2-정 | 공통 | 02-0077 | A-50*50*25T 풍지판(225) | 후렘 |  |  | 12
24년-225AL-우수1 | W3XH2-정 | 공통 | 02-0113 | 50*35*5T 풍지판 | 후렘 |  |  | 12
24년-225AL-우수1 | W3XH2-정 | 공통 | 02-0051 | 탄성스프링 | 후렘 |  |  | 1 | (W/250)*4
24년-225AL-우수1 | W3XH2-정 | 공통 | 02-0092-1 | 225하부브라켓(로러결합) | 문짝 |  |  | 48
24년-225AL-우수1 | W3XH2-정 | 공통 | 02-0092-2 | 225상부브라켓 | 문짝 |  |  | 48
24년-225AL-우수1 | W3XH2-정 | 공통 | 02-0094-1 | 후레임연결재-1(19년형) | 후렘 |  |  | 8
24년-225AL-우수1 | W3XH2-정 | 공통 | 02-0094-2 | 후레임연결재-2(19년형) | 후렘 |  |  | 2
24년-225AL-우수1 | W3XH2-정 | 공통 | 02-0097 | 후렘이탈방지 | 후렘 |  |  | 6
24년-225AL-우수1 | W3XH2-정 | 외창 | 04-0008-2 | 방충망 하부롤러(이탈방지) | 방충 |  |  | 12
24년-225AL-우수1 | W3XH2-정 | 외창 | 04-0009-2 | 방충망 상부가이드 | 방충 |  |  | 12
24년-225AL-우수1 | W3XH2-정 | 외창 | 04-0017 | 방충망가네고 | 방충 |  |  | 24
24년-225AL-우수1 | W3XH2-정 | 외창 | 04-0018 | 방충망O형가스켓(회색) | 방충 |  |  | 1 | ((W/6)*12)+(H*6)

## 33. 225-우수-4X1
창호품목명 | 창호형태명 | 산식구분 | 자재코드 | 자재명칭 | 소요구분 | 위치 | 위치2 | 수량 | 산식1 | 산식2
24년-225AL-우수1 | W4XH1-정 | 공통 | UNI-A225-101 | 225 -H-프레임-1 | 후렘 | W |  | 2 | W
24년-225AL-우수1 | W4XH1-정 | 공통 | UNI-A225-101 | 225 -H-프레임-1 | 후렘 | H |  | 2 | H
24년-225AL-우수1 | W4XH1-정 | 공통 | UNI-PA225-401 | 225 탄성승강용 레일바(신형) | 후렘 | W |  | 16 | (W-73-73-132-132-132)/4
24년-225AL-우수1 | W4XH1-정 | 공통 | UNI-A225-901 | 225 -H-양프레임-1 | 후렘 | H |  | 3 | H-47-47
24년-225AL-우수1 | W4XH1-정 | 내외 | UNI-A225-401 | P홈클리핑문짝 | 문짝 | W |  | 16 | (W/8)-3-0+2
24년-225AL-우수1 | W4XH1-정 | 내외 | UNI-A225-401 | P홈클리핑문짝 | 문짝 | H |  | 16 | H-38-38
24년-225AL-우수1 | W4XH1-정 | 내외 | UNI-P225-MC | -PA클리핑고리캡-34 | 문짝 | H |  | 8 | H-38-38-2
24년-225AL-우수1 | W4XH1-정 | 외창 | SC-1911 | 방충망 후렘 | 방충 | W |  | 8 | (W/8)+7
24년-225AL-우수1 | W4XH1-정 | 외창 | SC-1911 | 방충망 후렘 | 방충 | H |  | IIF(H>=900,8,0) | H-36.5-36.5
24년-225AL-우수1 | W4XH1-정 | 외창 | SC-1911 | 방충망 후렘 | 방충 | H | 900이하 | IIF(H<900,8,0) | H-36.5-36.5-2
24년-225AL-우수1 | W4XH1-정 | 외창 | ZZ-ZZ100 | 문짝유리(제작,참고용) | 문짝 | W |  | 16 | (W/8)-3-0+2-54.5-54.5 | H-38-38-54.5-54.5
24년-225AL-우수1 | W4XH1-정 | 공통 | 02-0034 | 반달크리센트-정(007-2R) | 문짝 |  |  | 4
24년-225AL-우수1 | W4XH1-정 | 공통 | 02-0068 | 일반고리(K-30) | 문짝 |  |  | 4
24년-225AL-우수1 | W4XH1-정 | 공통 | 02-0091 | 일자형크리센트 | 문짝 |  |  | 4
24년-225AL-우수1 | W4XH1-정 | 공통 | 02-0109-2 | 탄성로라 | 후렘 |  |  | 8
24년-225AL-우수1 | W4XH1-정 | 공통 | 02-0093-1 | 225회전식가이드(19년형) | 문짝 |  |  | 16
24년-225AL-우수1 | W4XH1-정 | 공통 | 02-0093-2 | 225고정식가이드(19년형) | 문짝 |  |  | 16
24년-225AL-우수1 | W4XH1-정 | 외창 | ZZ-ZZ03 | 방충망(M) | 방충 |  |  | 4 | W/8 | H
24년-225AL-우수1 | W4XH1-정 | 공통 | 04-0002 | 6.7*5mm모헤어 | 문짝 |  |  | 1 | (W*8)+(H*48)
24년-225AL-우수1 | W4XH1-정 | 외창 | 04-0002 | 6.7*5mm모헤어 | 방충 |  |  | 1 | H*4
24년-225AL-우수1 | W4XH1-정 | 공통 | 04-0003 | 6.7*7mm모헤어 | 후렘 |  |  | 1 | W*2
24년-225AL-우수1 | W4XH1-정 | 공통 | 02-0077 | A-50*50*25T 풍지판(225) | 후렘 |  |  | 8
24년-225AL-우수1 | W4XH1-정 | 공통 | 02-0113 | 50*35*5T 풍지판 | 후렘 |  |  | 8
24년-225AL-우수1 | W4XH1-정 | 공통 | 02-0051 | 탄성스프링 | 후렘 |  |  | 1 | (W/250)*2
24년-225AL-우수1 | W4XH1-정 | 공통 | 02-0092-1 | 225하부브라켓(로러결합) | 문짝 |  |  | 32
24년-225AL-우수1 | W4XH1-정 | 공통 | 02-0092-2 | 225상부브라켓 | 문짝 |  |  | 32
24년-225AL-우수1 | W4XH1-정 | 공통 | 02-0094-1 | 후레임연결재-1(19년형) | 후렘 |  |  | 6
24년-225AL-우수1 | W4XH1-정 | 공통 | 02-0097 | 후렘이탈방지 | 후렘 |  |  | 4
24년-225AL-우수1 | W4XH1-정 | 외창 | 04-0008-2 | 방충망 하부롤러(이탈방지) | 방충 |  |  | 8
24년-225AL-우수1 | W4XH1-정 | 외창 | 04-0009-2 | 방충망 상부가이드 | 방충 |  |  | 8
24년-225AL-우수1 | W4XH1-정 | 외창 | 04-0017 | 방충망가네고 | 방충 |  |  | 16
24년-225AL-우수1 | W4XH1-정 | 외창 | 04-0018 | 방충망O형가스켓(회색) | 방충 |  |  | 1 | ((W/8)*8)+(H*8)

## 34. 225-우수-4X2
창호품목명 | 창호형태명 | 산식구분 | 자재코드 | 자재명칭 | 소요구분 | 위치 | 위치2 | 수량 | 산식1 | 산식2
24년-225AL-우수1 | W4XH2-정 | 공통 | UNI-A225-101 | 225 -H-프레임-1 | 후렘 | W |  | 2 | W
24년-225AL-우수1 | W4XH2-정 | 공통 | UNI-A225-101 | 225 -H-프레임-1 | 후렘 | H |  | 2 | H
24년-225AL-우수1 | W4XH2-정 | 공통 | UNI-PA225-401 | 225 탄성승강용 레일바(신형) | 후렘 | W |  | 32 | (W-73-73-132-132-132)/4
24년-225AL-우수1 | W4XH2-정 | 공통 | UNI-A225-901 | 225 -H-양프레임-1 | 후렘 | W |  | 1 | W-47-47
24년-225AL-우수1 | W4XH2-정 | 공통 | UNI-A225-901 | 225 -H-양프레임-1 | 후렘 | H1 |  | 3 | H1-47-40
24년-225AL-우수1 | W4XH2-정 | 공통 | UNI-A225-901 | 225 -H-양프레임-1 | 후렘 | H |  | 3 | H-H1-47-40
24년-225AL-우수1 | W4XH2-정 | 내외 | UNI-A225-401 | P홈클리핑문짝 | 문짝 | W |  | 32 | (W/8)-3-0+2
24년-225AL-우수1 | W4XH2-정 | 내외 | UNI-A225-401 | P홈클리핑문짝 | 문짝 | H1 |  | 16 | H1-38-31
24년-225AL-우수1 | W4XH2-정 | 내외 | UNI-A225-401 | P홈클리핑문짝 | 문짝 | H |  | 16 | H-H1-38-31
24년-225AL-우수1 | W4XH2-정 | 내외 | UNI-P225-MC | -PA클리핑고리캡-34 | 문짝 | H1 |  | 8 | H1-38-31-2
24년-225AL-우수1 | W4XH2-정 | 내외 | UNI-P225-MC | -PA클리핑고리캡-34 | 문짝 | H |  | 8 | H-H1-38-31-2
24년-225AL-우수1 | W4XH2-정 | 외창 | SC-1911 | 방충망 후렘 | 방충 | W |  | 16 | (W/8)+7
24년-225AL-우수1 | W4XH2-정 | 외창 | SC-1911 | 방충망 후렘 | 방충 | H1 |  | IIF(H1>=900,8,0) | H1-36.5-29.5
24년-225AL-우수1 | W4XH2-정 | 외창 | SC-1911 | 방충망 후렘 | 방충 | H1 | 900이하 | IIF(H1<900,8,0) | H1-36.5-29.5-2
24년-225AL-우수1 | W4XH2-정 | 외창 | SC-1911 | 방충망 후렘 | 방충 | H |  | IIF((H-H1)>=900,8,0) | H-H1-36.5-29.5
24년-225AL-우수1 | W4XH2-정 | 외창 | SC-1911 | 방충망 후렘 | 방충 | H | 900이하 | IIF((H-H1)<900,8,0) | H-H1-36.5-29.5-2
24년-225AL-우수1 | W4XH2-정 | 외창 | ZZ-ZZ100 | 문짝유리(제작,참고용) | 문짝 | W | W*H | 16 | (W/8)-3-0+2-54.5-54.5 | H-H1-38-31-54.5-54.5
24년-225AL-우수1 | W4XH2-정 | 외창 | ZZ-ZZ100 | 문짝유리(제작,참고용) | 문짝 | W | W*H1 | 16 | (W/8)-3-0+2-54.5-54.5 | H1-38-31-54.5-54.5
24년-225AL-우수1 | W4XH2-정 | 공통 | 02-0034 | 반달크리센트-정(007-2R) | 문짝 |  |  | 8
24년-225AL-우수1 | W4XH2-정 | 공통 | 02-0068 | 일반고리(K-30) | 문짝 |  |  | 8
24년-225AL-우수1 | W4XH2-정 | 공통 | 02-0091 | 일자형크리센트 | 문짝 |  |  | 8
24년-225AL-우수1 | W4XH2-정 | 공통 | 02-0109-2 | 탄성로라 | 후렘 |  |  | 16
24년-225AL-우수1 | W4XH2-정 | 공통 | 02-0093-1 | 225회전식가이드(19년형) | 문짝 |  |  | 32
24년-225AL-우수1 | W4XH2-정 | 공통 | 02-0093-2 | 225고정식가이드(19년형) | 문짝 |  |  | 32
24년-225AL-우수1 | W4XH2-정 | 외창 | ZZ-ZZ03 | 방충망(M) | 방충 |  |  | 4 | W/8 | H
24년-225AL-우수1 | W4XH2-정 | 공통 | 04-0002 | 6.7*5mm모헤어 | 문짝 |  |  | 1 | (W*16)+(H*48)
24년-225AL-우수1 | W4XH2-정 | 외창 | 04-0002 | 6.7*5mm모헤어 | 방충 |  |  | 1 | H*4
24년-225AL-우수1 | W4XH2-정 | 공통 | 04-0003 | 6.7*7mm모헤어 | 후렘 |  |  | 1 | W*4
24년-225AL-우수1 | W4XH2-정 | 공통 | 02-0077 | A-50*50*25T 풍지판(225) | 후렘 |  |  | 16
24년-225AL-우수1 | W4XH2-정 | 공통 | 02-0113 | 50*35*5T 풍지판 | 후렘 |  |  | 16
24년-225AL-우수1 | W4XH2-정 | 공통 | 02-0051 | 탄성스프링 | 후렘 |  |  | 1 | (W/250)*4
24년-225AL-우수1 | W4XH2-정 | 공통 | 02-0092-1 | 225하부브라켓(로러결합) | 문짝 |  |  | 64
24년-225AL-우수1 | W4XH2-정 | 공통 | 02-0092-2 | 225상부브라켓 | 문짝 |  |  | 64
24년-225AL-우수1 | W4XH2-정 | 공통 | 02-0094-1 | 후레임연결재-1(19년형) | 후렘 |  |  | 11
24년-225AL-우수1 | W4XH2-정 | 공통 | 02-0094-2 | 후레임연결재-2(19년형) | 후렘 |  |  | 3
24년-225AL-우수1 | W4XH2-정 | 공통 | 02-0097 | 후렘이탈방지 | 후렘 |  |  | 8
24년-225AL-우수1 | W4XH2-정 | 외창 | 04-0008-2 | 방충망 하부롤러(이탈방지) | 방충 |  |  | 16
24년-225AL-우수1 | W4XH2-정 | 외창 | 04-0009-2 | 방충망 상부가이드 | 방충 |  |  | 16
24년-225AL-우수1 | W4XH2-정 | 외창 | 04-0017 | 방충망가네고 | 방충 |  |  | 32
24년-225AL-우수1 | W4XH2-정 | 외창 | 04-0018 | 방충망O형가스켓(회색) | 방충 |  |  | 1 | ((W/8)*16)+(H*8)

## 35. 225-우수-1X1-3편
창호품목명 | 창호형태명 | 산식구분 | 자재코드 | 자재명칭 | 소요구분 | 위치 | 위치2 | 수량 | 산식1 | 산식2
24년-225AL-우수1 | W1XH1-3편 | 공통 | UNI-A225-101 | 225 -H-프레임-1 | 후렘 | W |  | 2 | W
24년-225AL-우수1 | W1XH1-3편 | 공통 | UNI-A225-101 | 225 -H-프레임-1 | 후렘 | H |  | 2 | H
24년-225AL-우수1 | W1XH1-3편 | 공통 | UNI-PA225-401 | 225 탄성승강용 레일바(신형) | 후렘 | W |  | 4 | W-73-73
24년-225AL-우수1 | W1XH1-3편 | 내외 | UNI-A225-401 | P홈클리핑문짝 | 문짝 | W1 |  | 4 | W1-3-3
24년-225AL-우수1 | W1XH1-3편 | 내외 | UNI-A225-401 | P홈클리핑문짝 | 문짝 | W |  | 2 | W-W1-W1+30+30
24년-225AL-우수1 | W1XH1-3편 | 내외 | UNI-A225-401 | P홈클리핑문짝 | 문짝 | H |  | 6 | H-38-38
24년-225AL-우수1 | W1XH1-3편 | 내외 | UNI-P225-MC | -PA클리핑고리캡-34 | 문짝 | H |  | 4 | H-38-38-2
24년-225AL-우수1 | W1XH1-3편 | 외창 | SC-1911 | 방충망 후렘 | 방충 | W1 |  | 4 | W1+2
24년-225AL-우수1 | W1XH1-3편 | 외창 | SC-1911 | 방충망 후렘 | 방충 | H |  | IIF(H>=900,4,0) | H-36.5-36.5
24년-225AL-우수1 | W1XH1-3편 | 외창 | SC-1911 | 방충망 후렘 | 방충 | H | 900이하 | IIF(H<900,4,0) | H-36.5-36.5-2
24년-225AL-우수1 | W1XH1-3편 | 외창 | ZZ-ZZ100 | 문짝유리(제작,참고용) | 문짝 | W1 |  | 4 | W1-3-3-54.5-54.5 | H-38-38-54.5-54.5
24년-225AL-우수1 | W1XH1-3편 | 외창 | ZZ-ZZ100 | 문짝유리(제작,참고용) | 문짝 | W |  | 2 | W-W1-W1+30+30-54.5-54.5 | H-38-38-54.5-54.5
24년-225AL-우수1 | W1XH1-3편 | 공통 | 02-0034 | 반달크리센트-정(007-2R) | 문짝 |  |  | 2
24년-225AL-우수1 | W1XH1-3편 | 공통 | 02-0068 | 일반고리(K-30) | 문짝 |  |  | 2
24년-225AL-우수1 | W1XH1-3편 | 공통 | 02-0091 | 일자형크리센트 | 문짝 |  |  | 2
24년-225AL-우수1 | W1XH1-3편 | 공통 | 02-0109-2 | 탄성로라 | 후렘 |  |  | 4
24년-225AL-우수1 | W1XH1-3편 | 공통 | 02-0093-1 | 225회전식가이드(19년형) | 문짝 |  |  | 8
24년-225AL-우수1 | W1XH1-3편 | 공통 | 02-0093-2 | 225고정식가이드(19년형) | 문짝 |  |  | 8
24년-225AL-우수1 | W1XH1-3편 | 외창 | ZZ-ZZ03 | 방충망(M) | 방충 |  |  | 2 | W1 | H
24년-225AL-우수1 | W1XH1-3편 | 공통 | 04-0002 | 6.7*5mm모헤어 | 문짝 |  |  | 1 | (W*8)+(H*8)
24년-225AL-우수1 | W1XH1-3편 | 외창 | 04-0002 | 6.7*5mm모헤어 | 방충 |  |  | 1 | H*2
24년-225AL-우수1 | W1XH1-3편 | 공통 | 04-0003 | 6.7*7mm모헤어 | 후렘 |  |  | 1 | W*2
24년-225AL-우수1 | W1XH1-3편 | 공통 | 02-0077 | A-50*50*25T 풍지판(225) | 후렘 |  |  | 4
24년-225AL-우수1 | W1XH1-3편 | 공통 | 02-0113 | 50*35*5T 풍지판 | 후렘 |  |  | 4
24년-225AL-우수1 | W1XH1-3편 | 공통 | 02-0051 | 탄성스프링 | 후렘 |  |  | 1 | (W/250)*2
24년-225AL-우수1 | W1XH1-3편 | 공통 | 02-0092-1 | 225하부브라켓(로러결합) | 문짝 |  |  | 12
24년-225AL-우수1 | W1XH1-3편 | 공통 | 02-0092-2 | 225상부브라켓 | 문짝 |  |  | 12
24년-225AL-우수1 | W1XH1-3편 | 공통 | 02-0097 | 후렘이탈방지 | 후렘 |  |  | 1
24년-225AL-우수1 | W1XH1-3편 | 외창 | 04-0008-2 | 방충망 하부롤러(이탈방지) | 방충 |  |  | 4
24년-225AL-우수1 | W1XH1-3편 | 외창 | 04-0009-2 | 방충망 상부가이드 | 방충 |  |  | 4
24년-225AL-우수1 | W1XH1-3편 | 외창 | 04-0017 | 방충망가네고 | 방충 |  |  | 8
24년-225AL-우수1 | W1XH1-3편 | 외창 | 04-0018 | 방충망O형가스켓(회색) | 방충 |  |  | 1 | (W1*4)+(H*4)

## 36. 225-우수-1X2-3편
창호품목명 | 창호형태명 | 산식구분 | 자재코드 | 자재명칭 | 소요구분 | 위치 | 위치2 | 수량 | 산식1 | 산식2
24년-225AL-우수1 | W1XH2-3편 | 공통 | UNI-A225-101 | 225 -H-프레임-1 | 후렘 | W |  | 2 | W
24년-225AL-우수1 | W1XH2-3편 | 공통 | UNI-A225-101 | 225 -H-프레임-1 | 후렘 | H |  | 2 | H
24년-225AL-우수1 | W1XH2-3편 | 공통 | UNI-PA225-401 | 225 탄성승강용 레일바(신형) | 후렘 | W |  | 8 | W-73-73
24년-225AL-우수1 | W1XH2-3편 | 공통 | UNI-A225-901 | 225 -H-양프레임-1 | 후렘 | W |  | 1 | W-47-47
24년-225AL-우수1 | W1XH2-3편 | 내외 | UNI-A225-401 | P홈클리핑문짝 | 문짝 | W1 |  | 8 | W1-3-3
24년-225AL-우수1 | W1XH2-3편 | 내외 | UNI-A225-401 | P홈클리핑문짝 | 문짝 | W |  | 4 | W-W1-W1+30+30
24년-225AL-우수1 | W1XH2-3편 | 내외 | UNI-A225-401 | P홈클리핑문짝 | 문짝 | H1 |  | 6 | H1-38-31
24년-225AL-우수1 | W1XH2-3편 | 내외 | UNI-A225-401 | P홈클리핑문짝 | 문짝 | H |  | 6 | H-H1-38-31
24년-225AL-우수1 | W1XH2-3편 | 내외 | UNI-P225-MC | -PA클리핑고리캡-34 | 문짝 | H1 |  | 4 | H1-38-31-2
24년-225AL-우수1 | W1XH2-3편 | 내외 | UNI-P225-MC | -PA클리핑고리캡-34 | 문짝 | H |  | 4 | H-H1-38-31-2
24년-225AL-우수1 | W1XH2-3편 | 외창 | SC-1911 | 방충망 후렘 | 방충 | W1 |  | 8 | W1+2
24년-225AL-우수1 | W1XH2-3편 | 외창 | SC-1911 | 방충망 후렘 | 방충 | H1 |  | IIF(H1>=900,4,0) | H1-36.5-29.5
24년-225AL-우수1 | W1XH2-3편 | 외창 | SC-1911 | 방충망 후렘 | 방충 | H1 | 900이하 | IIF(H1<900,4,0) | H1-36.5-29.5-2
24년-225AL-우수1 | W1XH2-3편 | 외창 | SC-1911 | 방충망 후렘 | 방충 | H |  | IIF((H-H1)>=900,4,0) | H-H1-36.5-29.5
24년-225AL-우수1 | W1XH2-3편 | 외창 | SC-1911 | 방충망 후렘 | 방충 | H | 900이하 | IIF((H-H1)<900,4,0) | H-H1-36.5-29.5-2
24년-225AL-우수1 | W1XH2-3편 | 외창 | ZZ-ZZ100 | 문짝유리(제작,참고용) | 문짝 | W1 | W1*H | 4 | W1-3-3-54.5-54.5 | H-H1-38-31-54.5-54.5
24년-225AL-우수1 | W1XH2-3편 | 외창 | ZZ-ZZ100 | 문짝유리(제작,참고용) | 문짝 | W1 | W1*H1 | 4 | W1-3-3-54.5-54.5 | H1-38-31-54.5-54.5
24년-225AL-우수1 | W1XH2-3편 | 외창 | ZZ-ZZ100 | 문짝유리(제작,참고용) | 문짝 | W | W*H | 2 | W-W1-W1+30+30-54.5-54.5 | H-H1-38-31-54.5-54.5
24년-225AL-우수1 | W1XH2-3편 | 외창 | ZZ-ZZ100 | 문짝유리(제작,참고용) | 문짝 | W | W*H1 | 2 | W-W1-W1+30+30-54.5-54.5 | H1-38-31-54.5-54.5
24년-225AL-우수1 | W1XH2-3편 | 공통 | 02-0034 | 반달크리센트-정(007-2R) | 문짝 |  |  | 4
24년-225AL-우수1 | W1XH2-3편 | 공통 | 02-0068 | 일반고리(K-30) | 문짝 |  |  | 4
24년-225AL-우수1 | W1XH2-3편 | 공통 | 02-0091 | 일자형크리센트 | 문짝 |  |  | 4
24년-225AL-우수1 | W1XH2-3편 | 공통 | 02-0109-2 | 탄성로라 | 후렘 |  |  | 8
24년-225AL-우수1 | W1XH2-3편 | 공통 | 02-0093-1 | 225회전식가이드(19년형) | 문짝 |  |  | 16
24년-225AL-우수1 | W1XH2-3편 | 공통 | 02-0093-2 | 225고정식가이드(19년형) | 문짝 |  |  | 16
24년-225AL-우수1 | W1XH2-3편 | 외창 | ZZ-ZZ03 | 방충망(M) | 방충 |  |  | 2 | W1 | H
24년-225AL-우수1 | W1XH2-3편 | 공통 | 04-0002 | 6.7*5mm모헤어 | 문짝 |  |  | 1 | (W*16)+(H*8)
24년-225AL-우수1 | W1XH2-3편 | 외창 | 04-0002 | 6.7*5mm모헤어 | 방충 |  |  | 1 | H*2
24년-225AL-우수1 | W1XH2-3편 | 공통 | 04-0003 | 6.7*7mm모헤어 | 후렘 |  |  | 1 | W*4
24년-225AL-우수1 | W1XH2-3편 | 공통 | 02-0077 | A-50*50*25T 풍지판(225) | 후렘 |  |  | 8
24년-225AL-우수1 | W1XH2-3편 | 공통 | 02-0113 | 50*35*5T 풍지판 | 후렘 |  |  | 8
24년-225AL-우수1 | W1XH2-3편 | 공통 | 02-0051 | 탄성스프링 | 후렘 |  |  | 1 | (W/250)*4
24년-225AL-우수1 | W1XH2-3편 | 공통 | 02-0092-1 | 225하부브라켓(로러결합) | 문짝 |  |  | 24
24년-225AL-우수1 | W1XH2-3편 | 공통 | 02-0092-2 | 225상부브라켓 | 문짝 |  |  | 24
24년-225AL-우수1 | W1XH2-3편 | 공통 | 02-0094-1 | 후레임연결재-1(19년형) | 후렘 |  |  | 2
24년-225AL-우수1 | W1XH2-3편 | 공통 | 02-0097 | 후렘이탈방지 | 후렘 |  |  | 2
24년-225AL-우수1 | W1XH2-3편 | 외창 | 04-0008-2 | 방충망 하부롤러(이탈방지) | 방충 |  |  | 8
24년-225AL-우수1 | W1XH2-3편 | 외창 | 04-0009-2 | 방충망 상부가이드 | 방충 |  |  | 8
24년-225AL-우수1 | W1XH2-3편 | 외창 | 04-0017 | 방충망가네고 | 방충 |  |  | 16
24년-225AL-우수1 | W1XH2-3편 | 외창 | 04-0018 | 방충망O형가스켓(회색) | 방충 |  |  | 1 | (W1*8)+(H*4)

## 37. 225-마스-1X1
창호품목명 | 창호형태명 | 산식구분 | 자재코드 | 자재명칭 | 소요구분 | 위치 | 위치2 | 수량 | 산식1 | 산식2
19년-225AL-마스1 | W1XH1-정 | 공통 | UNI-A225-101 | 225 -H-프레임-1 | 후렘 | W |  | 2 | W
19년-225AL-마스1 | W1XH1-정 | 공통 | UNI-A225-101 | 225 -H-프레임-1 | 후렘 | H |  | 2 | H
19년-225AL-마스1 | W1XH1-정 | 내외 | UNI-A225-401 | P홈클리핑문짝 | 문짝 | W |  | 4 | (W/2)-3.5-3.5
19년-225AL-마스1 | W1XH1-정 | 내외 | UNI-A225-401 | P홈클리핑문짝 | 문짝 | H |  | 4 | H-(47*2)+(10*2)-2
19년-225AL-마스1 | W1XH1-정 | 내외 | UNI-P225-MC | -PA클리핑고리캡-34 | 문짝 | H |  | 2 | H-(47*2)+(10*2)-4
19년-225AL-마스1 | W1XH1-정 | 외창 | SC-1911 | 방충망 후렘 | 방충 | W |  | 2 | (W/2)+32-30
19년-225AL-마스1 | W1XH1-정 | 외창 | SC-1911 | 방충망 후렘 | 방충 | H |  | IIF(H>=900,2,0) | H-(44*2)+15
19년-225AL-마스1 | W1XH1-정 | 외창 | SC-1911 | 방충망 후렘 | 방충 | H | 900이하 | IIF(H<900,2,0) | H-(44*2)+15-2
19년-225AL-마스1 | W1XH1-정 | 외창 | ZZ-ZZ100 | 문짝유리(제작,참고용) | 문짝 | W |  | 4 | (W/2)-3.5-3.5-54.5-54.5 | H-99-99+15-2
19년-225AL-마스1 | W1XH1-정 | 공통 | 02-0091 | 일자형크리센트 | 문짝 |  |  | 2
19년-225AL-마스1 | W1XH1-정 | 공통 | 02-0093-1 | 225회전식가이드(19년형) | 문짝 |  |  | 4
19년-225AL-마스1 | W1XH1-정 | 공통 | 02-0093-2 | 225고정식가이드(19년형) | 문짝 |  |  | 4
19년-225AL-마스1 | W1XH1-정 | 외창 | ZZ-ZZ03 | 방충망(M) | 방충 |  |  | 1 | W/2 | H
19년-225AL-마스1 | W1XH1-정 | 공통 | 04-0002 | 6.7*5mm모헤어 | 문짝 |  |  | 1 | ((W*8)+(H*8))
19년-225AL-마스1 | W1XH1-정 | 외창 | 04-0002 | 6.7*5mm모헤어 | 방충 |  |  | 1 | H
19년-225AL-마스1 | W1XH1-정 | 공통 | 02-0077 | A-50*50*25T 풍지판(225) | 후렘 |  |  | 4
19년-225AL-마스1 | W1XH1-정 | 공통 | 02-0092-1 | 225하부브라켓(로러결합) | 문짝 |  |  | 8
19년-225AL-마스1 | W1XH1-정 | 공통 | 02-0092-2 | 225상부브라켓 | 문짝 |  |  | 8
19년-225AL-마스1 | W1XH1-정 | 공통 | 02-0097 | 후렘이탈방지 | 후렘 |  |  | 1
19년-225AL-마스1 | W1XH1-정 | 외창 | 04-0008-2 | 방충망 하부롤러(이탈방지) | 방충 |  |  | 2
19년-225AL-마스1 | W1XH1-정 | 외창 | 04-0009-2 | 방충망 상부가이드 | 방충 |  |  | 2
19년-225AL-마스1 | W1XH1-정 | 외창 | 04-0017 | 방충망가네고 | 방충 |  |  | 4
19년-225AL-마스1 | W1XH1-정 | 외창 | 04-0018 | 방충망O형가스켓(회색) | 방충 |  |  | 1 | ((W/2)*2)+(H*2)

## 38. 225-마스-1X2
창호품목명 | 창호형태명 | 산식구분 | 자재코드 | 자재명칭 | 소요구분 | 위치 | 위치2 | 수량 | 산식1 | 산식2
19년-225AL-마스1 | W1XH2-정 | 공통 | UNI-A225-101 | 225 -H-프레임-1 | 후렘 | W |  | 2 | W
19년-225AL-마스1 | W1XH2-정 | 공통 | UNI-A225-101 | 225 -H-프레임-1 | 후렘 | H |  | 2 | H
19년-225AL-마스1 | W1XH2-정 | 공통 | UNI-A225-901 | 225 -H-양프레임-1 | 후렘 | W |  | 1 | W-47-47-0
19년-225AL-마스1 | W1XH2-정 | 내외 | UNI-A225-401 | P홈클리핑문짝 | 문짝 | W |  | 8 | (W/2)-3.5-3.5
19년-225AL-마스1 | W1XH2-정 | 내외 | UNI-A225-401 | P홈클리핑문짝 | 문짝 | H1 |  | 4 | H1-47-40+20-2
19년-225AL-마스1 | W1XH2-정 | 내외 | UNI-A225-401 | P홈클리핑문짝 | 문짝 | H |  | 4 | H-H1-47-40+20-2
19년-225AL-마스1 | W1XH2-정 | 내외 | UNI-P225-MC | -PA클리핑고리캡-34 | 문짝 | H1 |  | 2 | H1-47-40+20-4
19년-225AL-마스1 | W1XH2-정 | 내외 | UNI-P225-MC | -PA클리핑고리캡-34 | 문짝 | H |  | 2 | H-H1-47-40+20-4
19년-225AL-마스1 | W1XH2-정 | 외창 | SC-1911 | 방충망 후렘 | 방충 | W |  | 4 | (W/2)+32-30
19년-225AL-마스1 | W1XH2-정 | 외창 | SC-1911 | 방충망 후렘 | 방충 | H1 |  | IIF(H1>=900,2,0) | H1-44-37+15
19년-225AL-마스1 | W1XH2-정 | 외창 | SC-1911 | 방충망 후렘 | 방충 | H1 | 900이하 | IIF(H1<900,2,0) | H1-44-37+15-2
19년-225AL-마스1 | W1XH2-정 | 외창 | SC-1911 | 방충망 후렘 | 방충 | H |  | IIF((H-H1)>=900,2,0) | H-H1-44-37+15
19년-225AL-마스1 | W1XH2-정 | 외창 | SC-1911 | 방충망 후렘 | 방충 | H | 900이하 | IIF((H-H1)<900,2,0) | H-H1-44-37+15-2
19년-225AL-마스1 | W1XH2-정 | 외창 | ZZ-ZZ100 | 문짝유리(제작,참고용) | 문짝 | W | W*H | 4 | (W/2)-3.5-3.5-54.5-54.5 | H-H1-92-99+15-2
19년-225AL-마스1 | W1XH2-정 | 외창 | ZZ-ZZ100 | 문짝유리(제작,참고용) | 문짝 | W | W*H1 | 4 | (W/2)-3.5-3.5-54.5-54.5 | H1-92-99+15-2
19년-225AL-마스1 | W1XH2-정 | 공통 | 02-0091 | 일자형크리센트 | 문짝 |  |  | 4
19년-225AL-마스1 | W1XH2-정 | 공통 | 02-0093-1 | 225회전식가이드(19년형) | 문짝 |  |  | 8
19년-225AL-마스1 | W1XH2-정 | 공통 | 02-0093-2 | 225고정식가이드(19년형) | 문짝 |  |  | 8
19년-225AL-마스1 | W1XH2-정 | 외창 | ZZ-ZZ03 | 방충망(M) | 방충 |  |  | 1 | W/2 | H
19년-225AL-마스1 | W1XH2-정 | 공통 | 04-0002 | 6.7*5mm모헤어 | 문짝 |  |  | 1 | (W*16)+(H*8)
19년-225AL-마스1 | W1XH2-정 | 외창 | 04-0002 | 6.7*5mm모헤어 | 방충 |  |  | 1 | H
19년-225AL-마스1 | W1XH2-정 | 공통 | 02-0077 | A-50*50*25T 풍지판(225) | 후렘 |  |  | 8
19년-225AL-마스1 | W1XH2-정 | 공통 | 02-0092-1 | 225하부브라켓(로러결합) | 문짝 |  |  | 16
19년-225AL-마스1 | W1XH2-정 | 공통 | 02-0092-2 | 225상부브라켓 | 문짝 |  |  | 16
19년-225AL-마스1 | W1XH2-정 | 공통 | 02-0094-1 | 후레임연결재-1(19년형) | 후렘 |  |  | 2
19년-225AL-마스1 | W1XH2-정 | 공통 | 02-0097 | 후렘이탈방지 | 후렘 |  |  | 2
19년-225AL-마스1 | W1XH2-정 | 외창 | 04-0008-2 | 방충망 하부롤러(이탈방지) | 방충 |  |  | 4
19년-225AL-마스1 | W1XH2-정 | 외창 | 04-0009-2 | 방충망 상부가이드 | 방충 |  |  | 4
19년-225AL-마스1 | W1XH2-정 | 외창 | 04-0017 | 방충망가네고 | 방충 |  |  | 8
19년-225AL-마스1 | W1XH2-정 | 외창 | 04-0018 | 방충망O형가스켓(회색) | 방충 |  |  | 1 | ((W/2)*4)+(H*2)

## 39. 225-마스-1X3
창호품목명 | 창호형태명 | 산식구분 | 자재코드 | 자재명칭 | 소요구분 | 위치 | 위치2 | 수량 | 산식1 | 산식2
19년-225AL-마스1 | W1XH3-정 | 공통 | UNI-A225-101 | 225 -H-프레임-1 | 후렘 | W |  | 2 | W
19년-225AL-마스1 | W1XH3-정 | 공통 | UNI-A225-101 | 225 -H-프레임-1 | 후렘 | H |  | 2 | H
19년-225AL-마스1 | W1XH3-정 | 공통 | UNI-A225-901 | 225 -H-양프레임-1 | 후렘 | W |  | 2 | W-47-47-0
19년-225AL-마스1 | W1XH3-정 | 내외 | UNI-A225-401 | P홈클리핑문짝 | 문짝 | W |  | 12 | (W/2)-3.5-3.5
19년-225AL-마스1 | W1XH3-정 | 내외 | UNI-A225-401 | P홈클리핑문짝 | 문짝 | H2 |  | 4 | H2-47-40+20-2
19년-225AL-마스1 | W1XH3-정 | 내외 | UNI-A225-401 | P홈클리핑문짝 | 문짝 | H1 |  | 4 | H1-47-40+20-2
19년-225AL-마스1 | W1XH3-정 | 내외 | UNI-A225-401 | P홈클리핑문짝 | 문짝 | H |  | 4 | H-H1-H2-40-40+20-2
19년-225AL-마스1 | W1XH3-정 | 내외 | UNI-P225-MC | -PA클리핑고리캡-34 | 문짝 | H2 |  | 2 | H2-47-40+20-4
19년-225AL-마스1 | W1XH3-정 | 내외 | UNI-P225-MC | -PA클리핑고리캡-34 | 문짝 | H1 |  | 2 | H1-47-40+20-4
19년-225AL-마스1 | W1XH3-정 | 내외 | UNI-P225-MC | -PA클리핑고리캡-34 | 문짝 | H |  | 2 | H-H1-H2-40-40+20-4
19년-225AL-마스1 | W1XH3-정 | 외창 | SC-1911 | 방충망 후렘 | 방충 | W |  | 6 | (W/2)+32-30
19년-225AL-마스1 | W1XH3-정 | 외창 | SC-1911 | 방충망 후렘 | 방충 | H2 |  | IIF(H2>=900,2,0) | H2-44-37+15
19년-225AL-마스1 | W1XH3-정 | 외창 | SC-1911 | 방충망 후렘 | 방충 | H2 | 900이하 | IIF(H2<900,2,0) | H2-44-37+15-2
19년-225AL-마스1 | W1XH3-정 | 외창 | SC-1911 | 방충망 후렘 | 방충 | H1 |  | IIF(H1>=900,2,0) | H1-44-37+15
19년-225AL-마스1 | W1XH3-정 | 외창 | SC-1911 | 방충망 후렘 | 방충 | H1 | 900이하 | IIF(H1<900,2,0) | H1-44-37+15-2
19년-225AL-마스1 | W1XH3-정 | 외창 | SC-1911 | 방충망 후렘 | 방충 | H |  | IIF((H-H1-H2)>=900,2,0) | H-H1-H2-37-37+15
19년-225AL-마스1 | W1XH3-정 | 외창 | SC-1911 | 방충망 후렘 | 방충 | H | 900이하 | IIF((H-H1-H2)<900,2,0) | H-H1-H2-37-37+15-2
19년-225AL-마스1 | W1XH3-정 | 외창 | ZZ-ZZ100 | 문짝유리(제작,참고용) | 문짝 | W | W*H | 4 | (W/2)-3.5-3.5-54.5-54.5 | H-H1-H2-92-92+15-2
19년-225AL-마스1 | W1XH3-정 | 외창 | ZZ-ZZ100 | 문짝유리(제작,참고용) | 문짝 | W | W*H1 | 4 | (W/2)-3.5-3.5-54.5-54.5 | H1-92-99+15-2
19년-225AL-마스1 | W1XH3-정 | 외창 | ZZ-ZZ100 | 문짝유리(제작,참고용) | 문짝 | W | W*H2 | 4 | (W/2)-3.5-3.5-54.5-54.5 | H2-92-99+15-2
19년-225AL-마스1 | W1XH3-정 | 공통 | 02-0091 | 일자형크리센트 | 문짝 |  |  | 6
19년-225AL-마스1 | W1XH3-정 | 공통 | 02-0093-1 | 225회전식가이드(19년형) | 문짝 |  |  | 12
19년-225AL-마스1 | W1XH3-정 | 공통 | 02-0093-2 | 225고정식가이드(19년형) | 문짝 |  |  | 12
19년-225AL-마스1 | W1XH3-정 | 외창 | ZZ-ZZ03 | 방충망(M) | 방충 |  |  | 1 | W/2 | H
19년-225AL-마스1 | W1XH3-정 | 공통 | 04-0002 | 6.7*5mm모헤어 | 문짝 |  |  | 1 | (W*24)+(H*8)
19년-225AL-마스1 | W1XH3-정 | 외창 | 04-0002 | 6.7*5mm모헤어 | 방충 |  |  | 1 | H
19년-225AL-마스1 | W1XH3-정 | 공통 | 02-0077 | A-50*50*25T 풍지판(225) | 후렘 |  |  | 12
19년-225AL-마스1 | W1XH3-정 | 공통 | 02-0092-1 | 225하부브라켓(로러결합) | 문짝 |  |  | 24
19년-225AL-마스1 | W1XH3-정 | 공통 | 02-0092-2 | 225상부브라켓 | 문짝 |  |  | 24
19년-225AL-마스1 | W1XH3-정 | 공통 | 02-0094-1 | 후레임연결재-1(19년형) | 후렘 |  |  | 4
19년-225AL-마스1 | W1XH3-정 | 공통 | 02-0097 | 후렘이탈방지 | 후렘 |  |  | 3
19년-225AL-마스1 | W1XH3-정 | 외창 | 04-0008-2 | 방충망 하부롤러(이탈방지) | 방충 |  |  | 6
19년-225AL-마스1 | W1XH3-정 | 외창 | 04-0009-2 | 방충망 상부가이드 | 방충 |  |  | 6
19년-225AL-마스1 | W1XH3-정 | 외창 | 04-0017 | 방충망가네고 | 방충 |  |  | 12
19년-225AL-마스1 | W1XH3-정 | 외창 | 04-0018 | 방충망O형가스켓(회색) | 방충 |  |  | 1 | ((W/2)*6)+(H*2)

## 40. 225-마스-2X1
창호품목명 | 창호형태명 | 산식구분 | 자재코드 | 자재명칭 | 소요구분 | 위치 | 위치2 | 수량 | 산식1 | 산식2
19년-225AL-마스1 | W2XH1-정 | 공통 | UNI-A225-101 | 225 -H-프레임-1 | 후렘 | W |  | 2 | W
19년-225AL-마스1 | W2XH1-정 | 공통 | UNI-A225-101 | 225 -H-프레임-1 | 후렘 | H |  | 2 | H
19년-225AL-마스1 | W2XH1-정 | 공통 | UNI-A225-901 | 225 -H-양프레임-1 | 후렘 | H |  | 1 | H-47-47-0
19년-225AL-마스1 | W2XH1-정 | 내외 | UNI-A225-401 | P홈클리핑문짝 | 문짝 | W |  | 8 | (W/4)-3.5-0.5
19년-225AL-마스1 | W2XH1-정 | 내외 | UNI-A225-401 | P홈클리핑문짝 | 문짝 | H |  | 8 | H-(47*2)+20-2
19년-225AL-마스1 | W2XH1-정 | 내외 | UNI-P225-MC | -PA클리핑고리캡-34 | 문짝 | H |  | 4 | H-(47*2)+20-4
19년-225AL-마스1 | W2XH1-정 | 외창 | SC-1911 | 방충망 후렘 | 방충 | W |  | 4 | ((W-94-80+121)/4+10)+9
19년-225AL-마스1 | W2XH1-정 | 외창 | SC-1911 | 방충망 후렘 | 방충 | H |  | IIF(H>=900,4,0) | H-(44*2)+15
19년-225AL-마스1 | W2XH1-정 | 외창 | SC-1911 | 방충망 후렘 | 방충 | H | 900이하 | IIF(H<900,4,0) | H-(44*2)+15-2
19년-225AL-마스1 | W2XH1-정 | 외창 | ZZ-ZZ100 | 문짝유리(제작,참고용) | 문짝 | W |  | 8 | (W/4)-3.5-0.5-54.5-54.5 | H-99-99+15-2
19년-225AL-마스1 | W2XH1-정 | 공통 | 02-0091 | 일자형크리센트 | 문짝 |  |  | 4
19년-225AL-마스1 | W2XH1-정 | 공통 | 02-0093-1 | 225회전식가이드(19년형) | 문짝 |  |  | 8
19년-225AL-마스1 | W2XH1-정 | 공통 | 02-0093-2 | 225고정식가이드(19년형) | 문짝 |  |  | 8
19년-225AL-마스1 | W2XH1-정 | 외창 | ZZ-ZZ03 | 방충망(M) | 방충 |  |  | 2 | W/4 | H
19년-225AL-마스1 | W2XH1-정 | 공통 | 04-0002 | 6.7*5mm모헤어 | 문짝 |  |  | 1 | (W*8)+(H*16)
19년-225AL-마스1 | W2XH1-정 | 외창 | 04-0002 | 6.7*5mm모헤어 | 방충 |  |  | 1 | H*2
19년-225AL-마스1 | W2XH1-정 | 공통 | 02-0077 | A-50*50*25T 풍지판(225) | 후렘 |  |  | 8
19년-225AL-마스1 | W2XH1-정 | 공통 | 02-0092-1 | 225하부브라켓(로러결합) | 문짝 |  |  | 16
19년-225AL-마스1 | W2XH1-정 | 공통 | 02-0092-2 | 225상부브라켓 | 문짝 |  |  | 16
19년-225AL-마스1 | W2XH1-정 | 공통 | 02-0094-1 | 후레임연결재-1(19년형) | 후렘 |  |  | 2
19년-225AL-마스1 | W2XH1-정 | 공통 | 02-0097 | 후렘이탈방지 | 후렘 |  |  | 2
19년-225AL-마스1 | W2XH1-정 | 외창 | 04-0008-2 | 방충망 하부롤러(이탈방지) | 방충 |  |  | 4
19년-225AL-마스1 | W2XH1-정 | 외창 | 04-0009-2 | 방충망 상부가이드 | 방충 |  |  | 4
19년-225AL-마스1 | W2XH1-정 | 외창 | 04-0017 | 방충망가네고 | 방충 |  |  | 8
19년-225AL-마스1 | W2XH1-정 | 외창 | 04-0018 | 방충망O형가스켓(회색) | 방충 |  |  | 1 | ((W/4)*4)+(H*4)

## 41. 225-마스-2X2
창호품목명 | 창호형태명 | 산식구분 | 자재코드 | 자재명칭 | 소요구분 | 위치 | 위치2 | 수량 | 산식1 | 산식2
19년-225AL-마스1 | W2XH2-정 | 공통 | UNI-A225-101 | 225 -H-프레임-1 | 후렘 | W |  | 2 | W
19년-225AL-마스1 | W2XH2-정 | 공통 | UNI-A225-101 | 225 -H-프레임-1 | 후렘 | H |  | 2 | H
19년-225AL-마스1 | W2XH2-정 | 공통 | UNI-A225-901 | 225 -H-양프레임-1 | 후렘 | W |  | 1 | W-47-47-0
19년-225AL-마스1 | W2XH2-정 | 공통 | UNI-A225-901 | 225 -H-양프레임-1 | 후렘 | H1 |  | 1 | H1-47-40-0
19년-225AL-마스1 | W2XH2-정 | 공통 | UNI-A225-901 | 225 -H-양프레임-1 | 후렘 | H |  | 1 | H-H1-47-40-0
19년-225AL-마스1 | W2XH2-정 | 내외 | UNI-A225-401 | P홈클리핑문짝 | 문짝 | W |  | 16 | (W/4)-3.5-0.5
19년-225AL-마스1 | W2XH2-정 | 내외 | UNI-A225-401 | P홈클리핑문짝 | 문짝 | H1 |  | 8 | H1-47-40+20-2
19년-225AL-마스1 | W2XH2-정 | 내외 | UNI-A225-401 | P홈클리핑문짝 | 문짝 | H |  | 8 | H-H1-47-40+20-2
19년-225AL-마스1 | W2XH2-정 | 내외 | UNI-P225-MC | -PA클리핑고리캡-34 | 문짝 | H1 |  | 4 | H1-47-40+20-4
19년-225AL-마스1 | W2XH2-정 | 내외 | UNI-P225-MC | -PA클리핑고리캡-34 | 문짝 | H |  | 4 | H-H1-47-40+20-4
19년-225AL-마스1 | W2XH2-정 | 외창 | SC-1911 | 방충망 후렘 | 방충 | W |  | 8 | ((W-94-80+121)/4+10)+9
19년-225AL-마스1 | W2XH2-정 | 외창 | SC-1911 | 방충망 후렘 | 방충 | H1 |  | IIF(H1>=900,4,0) | H1-44-37+15
19년-225AL-마스1 | W2XH2-정 | 외창 | SC-1911 | 방충망 후렘 | 방충 | H1 | 900이하 | IIF(H1<900,4,0) | H1-44-37+15-2
19년-225AL-마스1 | W2XH2-정 | 외창 | SC-1911 | 방충망 후렘 | 방충 | H |  | IIF((H-H1)>=900,4,0) | H-H1-44-37+15
19년-225AL-마스1 | W2XH2-정 | 외창 | SC-1911 | 방충망 후렘 | 방충 | H | 900이하 | IIF((H-H1)<900,4,0) | H-H1-44-37+15-2
19년-225AL-마스1 | W2XH2-정 | 외창 | ZZ-ZZ100 | 문짝유리(제작,참고용) | 문짝 | W | W*H | 8 | (W/4)-3.5-0.5-54.5-54.5 | H-H1-92-99+15-2
19년-225AL-마스1 | W2XH2-정 | 외창 | ZZ-ZZ100 | 문짝유리(제작,참고용) | 문짝 | W | W*H1 | 8 | (W/4)-3.5-0.5-54.5-54.5 | H1-92-99+15-2
19년-225AL-마스1 | W2XH2-정 | 공통 | 02-0091 | 일자형크리센트 | 문짝 |  |  | 8
19년-225AL-마스1 | W2XH2-정 | 공통 | 02-0093-1 | 225회전식가이드(19년형) | 문짝 |  |  | 16
19년-225AL-마스1 | W2XH2-정 | 공통 | 02-0093-2 | 225고정식가이드(19년형) | 문짝 |  |  | 16
19년-225AL-마스1 | W2XH2-정 | 외창 | ZZ-ZZ03 | 방충망(M) | 방충 |  |  | 2 | W/4 | H
19년-225AL-마스1 | W2XH2-정 | 공통 | 04-0002 | 6.7*5mm모헤어 | 문짝 |  |  | 1 | (W*16)+(H*16)
19년-225AL-마스1 | W2XH2-정 | 외창 | 04-0002 | 6.7*5mm모헤어 | 방충 |  |  | 1 | H*2
19년-225AL-마스1 | W2XH2-정 | 공통 | 02-0077 | A-50*50*25T 풍지판(225) | 후렘 |  |  | 16
19년-225AL-마스1 | W2XH2-정 | 공통 | 02-0092-1 | 225하부브라켓(로러결합) | 문짝 |  |  | 32
19년-225AL-마스1 | W2XH2-정 | 공통 | 02-0092-2 | 225상부브라켓 | 문짝 |  |  | 32
19년-225AL-마스1 | W2XH2-정 | 공통 | 02-0094-1 | 후레임연결재-1(19년형) | 후렘 |  |  | 5
19년-225AL-마스1 | W2XH2-정 | 공통 | 02-0094-2 | 후레임연결재-2(19년형) | 후렘 |  |  | 1
19년-225AL-마스1 | W2XH2-정 | 공통 | 02-0097 | 후렘이탈방지 | 후렘 |  |  | 4
19년-225AL-마스1 | W2XH2-정 | 외창 | 04-0008-2 | 방충망 하부롤러(이탈방지) | 방충 |  |  | 8
19년-225AL-마스1 | W2XH2-정 | 외창 | 04-0009-2 | 방충망 상부가이드 | 방충 |  |  | 8
19년-225AL-마스1 | W2XH2-정 | 외창 | 04-0017 | 방충망가네고 | 방충 |  |  | 16
19년-225AL-마스1 | W2XH2-정 | 외창 | 04-0018 | 방충망O형가스켓(회색) | 방충 |  |  | 1 | ((W/4)*8)+(H*4)

## 42. 225-마스-2X3
창호품목명 | 창호형태명 | 산식구분 | 자재코드 | 자재명칭 | 소요구분 | 위치 | 위치2 | 수량 | 산식1 | 산식2
19년-225AL-마스1 | W2XH3-정 | 공통 | UNI-A225-101 | 225 -H-프레임-1 | 후렘 | W |  | 2 | W
19년-225AL-마스1 | W2XH3-정 | 공통 | UNI-A225-101 | 225 -H-프레임-1 | 후렘 | H |  | 2 | H
19년-225AL-마스1 | W2XH3-정 | 공통 | UNI-A225-901 | 225 -H-양프레임-1 | 후렘 | W |  | 2 | W-47-47-0
19년-225AL-마스1 | W2XH3-정 | 공통 | UNI-A225-901 | 225 -H-양프레임-1 | 후렘 | H2 |  | 1 | H2-47-40-0
19년-225AL-마스1 | W2XH3-정 | 공통 | UNI-A225-901 | 225 -H-양프레임-1 | 후렘 | H1 |  | 1 | H1-47-40-0
19년-225AL-마스1 | W2XH3-정 | 공통 | UNI-A225-901 | 225 -H-양프레임-1 | 후렘 | H |  | 1 | H-H1-H2-40-40-0
19년-225AL-마스1 | W2XH3-정 | 내외 | UNI-A225-401 | P홈클리핑문짝 | 문짝 | W |  | 24 | (W/4)-3.5-0.5
19년-225AL-마스1 | W2XH3-정 | 내외 | UNI-A225-401 | P홈클리핑문짝 | 문짝 | H2 |  | 8 | H2-47-40+20-2
19년-225AL-마스1 | W2XH3-정 | 내외 | UNI-A225-401 | P홈클리핑문짝 | 문짝 | H1 |  | 8 | H1-47-40+20-2
19년-225AL-마스1 | W2XH3-정 | 내외 | UNI-A225-401 | P홈클리핑문짝 | 문짝 | H |  | 8 | H-H1-H2-40-40+20-2
19년-225AL-마스1 | W2XH3-정 | 내외 | UNI-P225-MC | -PA클리핑고리캡-34 | 문짝 | H2 |  | 4 | H2-47-40+20-4
19년-225AL-마스1 | W2XH3-정 | 내외 | UNI-P225-MC | -PA클리핑고리캡-34 | 문짝 | H1 |  | 4 | H1-47-40+20-4
19년-225AL-마스1 | W2XH3-정 | 내외 | UNI-P225-MC | -PA클리핑고리캡-34 | 문짝 | H |  | 4 | H-H1-H2-40-40+20-4
19년-225AL-마스1 | W2XH3-정 | 외창 | SC-1911 | 방충망 후렘 | 방충 | W |  | 12 | ((W-94-80+121)/4+10)+9
19년-225AL-마스1 | W2XH3-정 | 외창 | SC-1911 | 방충망 후렘 | 방충 | H2 |  | IIF(H2>=900,4,0) | H2-44-37+15
19년-225AL-마스1 | W2XH3-정 | 외창 | SC-1911 | 방충망 후렘 | 방충 | H2 | 900이하 | IIF(H2<900,4,0) | H2-44-37+15-2
19년-225AL-마스1 | W2XH3-정 | 외창 | SC-1911 | 방충망 후렘 | 방충 | H1 |  | IIF(H1>=900,4,0) | H1-44-37+15
19년-225AL-마스1 | W2XH3-정 | 외창 | SC-1911 | 방충망 후렘 | 방충 | H1 | 900이하 | IIF(H1<900,4,0) | H1-44-37+15-2
19년-225AL-마스1 | W2XH3-정 | 외창 | SC-1911 | 방충망 후렘 | 방충 | H |  | IIF((H-H1-H2)>=900,4,0) | H-H1-H2-37-37+15
19년-225AL-마스1 | W2XH3-정 | 외창 | SC-1911 | 방충망 후렘 | 방충 | H | 900이하 | IIF((H-H1-H2)<900,4,0) | H-H1-H2-37-37+15-2
19년-225AL-마스1 | W2XH3-정 | 외창 | ZZ-ZZ100 | 문짝유리(제작,참고용) | 문짝 | W | W*H | 8 | (W/4)-3.5-0.5-54.5-54.5 | H-H1-H2-92-92+15-2
19년-225AL-마스1 | W2XH3-정 | 외창 | ZZ-ZZ100 | 문짝유리(제작,참고용) | 문짝 | W | W*H1 | 8 | (W/4)-3.5-0.5-54.5-54.5 | H1-92-99+15-2
19년-225AL-마스1 | W2XH3-정 | 외창 | ZZ-ZZ100 | 문짝유리(제작,참고용) | 문짝 | W | W*H2 | 8 | (W/4)-3.5-0.5-54.5-54.5 | H2-92-99+15-2
19년-225AL-마스1 | W2XH3-정 | 공통 | 02-0091 | 일자형크리센트 | 문짝 |  |  | 12
19년-225AL-마스1 | W2XH3-정 | 공통 | 02-0093-1 | 225회전식가이드(19년형) | 문짝 |  |  | 24
19년-225AL-마스1 | W2XH3-정 | 공통 | 02-0093-2 | 225고정식가이드(19년형) | 문짝 |  |  | 24
19년-225AL-마스1 | W2XH3-정 | 외창 | ZZ-ZZ03 | 방충망(M) | 방충 |  |  | 2 | W/4 | H
19년-225AL-마스1 | W2XH3-정 | 공통 | 04-0002 | 6.7*5mm모헤어 | 문짝 |  |  | 1 | (W*24)+(H*16)
19년-225AL-마스1 | W2XH3-정 | 외창 | 04-0002 | 6.7*5mm모헤어 | 방충 |  |  | 1 | H*2
19년-225AL-마스1 | W2XH3-정 | 공통 | 02-0077 | A-50*50*25T 풍지판(225) | 후렘 |  |  | 24
19년-225AL-마스1 | W2XH3-정 | 공통 | 02-0092-1 | 225하부브라켓(로러결합) | 문짝 |  |  | 48
19년-225AL-마스1 | W2XH3-정 | 공통 | 02-0092-2 | 225상부브라켓 | 문짝 |  |  | 48
19년-225AL-마스1 | W2XH3-정 | 공통 | 02-0094-1 | 후레임연결재-1(19년형) | 후렘 |  |  | 8
19년-225AL-마스1 | W2XH3-정 | 공통 | 02-0094-2 | 후레임연결재-2(19년형) | 후렘 |  |  | 2
19년-225AL-마스1 | W2XH3-정 | 공통 | 02-0097 | 후렘이탈방지 | 후렘 |  |  | 6
19년-225AL-마스1 | W2XH3-정 | 외창 | 04-0008-2 | 방충망 하부롤러(이탈방지) | 방충 |  |  | 12
19년-225AL-마스1 | W2XH3-정 | 외창 | 04-0009-2 | 방충망 상부가이드 | 방충 |  |  | 12
19년-225AL-마스1 | W2XH3-정 | 외창 | 04-0017 | 방충망가네고 | 방충 |  |  | 24
19년-225AL-마스1 | W2XH3-정 | 외창 | 04-0018 | 방충망O형가스켓(회색) | 방충 |  |  | 1 | ((W/4)*12)+(H*4)

## 43. 225-마스-3X1
창호품목명 | 창호형태명 | 산식구분 | 자재코드 | 자재명칭 | 소요구분 | 위치 | 위치2 | 수량 | 산식1 | 산식2
19년-225AL-마스1 | W3XH1-정 | 공통 | UNI-A225-101 | 225 -H-프레임-1 | 후렘 | W |  | 2 | W
19년-225AL-마스1 | W3XH1-정 | 공통 | UNI-A225-101 | 225 -H-프레임-1 | 후렘 | H |  | 2 | H
19년-225AL-마스1 | W3XH1-정 | 공통 | UNI-A225-901 | 225 -H-양프레임-1 | 후렘 | H |  | 2 | H-47-47-0
19년-225AL-마스1 | W3XH1-정 | 내외 | UNI-A225-401 | P홈클리핑문짝 | 문짝 | W |  | 12 | (((W-94-160+182)/6)+10)
19년-225AL-마스1 | W3XH1-정 | 내외 | UNI-A225-401 | P홈클리핑문짝 | 문짝 | H |  | 12 | H-(47*2)+20-2
19년-225AL-마스1 | W3XH1-정 | 내외 | UNI-P225-MC | -PA클리핑고리캡-34 | 문짝 | H |  | 6 | H-(47*2)+20-4
19년-225AL-마스1 | W3XH1-정 | 외창 | SC-1911 | 방충망 후렘 | 방충 | W |  | 6 | (((W-94-160+182)/6)+10)+9
19년-225AL-마스1 | W3XH1-정 | 외창 | SC-1911 | 방충망 후렘 | 방충 | H |  | IIF(H>=900,6,0) | H-(44*2)+15
19년-225AL-마스1 | W3XH1-정 | 외창 | SC-1911 | 방충망 후렘 | 방충 | H | 900이하 | IIF(H<900,6,0) | H-(44*2)+15-2
19년-225AL-마스1 | W3XH1-정 | 외창 | ZZ-ZZ100 | 문짝유리(제작,참고용) | 문짝 | W |  | 12 | (((W-94-160+182)/6)+10)-54.5-54.5 | H-99-99+15-2
19년-225AL-마스1 | W3XH1-정 | 공통 | 02-0091 | 일자형크리센트 | 문짝 |  |  | 6
19년-225AL-마스1 | W3XH1-정 | 공통 | 02-0093-1 | 225회전식가이드(19년형) | 문짝 |  |  | 12
19년-225AL-마스1 | W3XH1-정 | 공통 | 02-0093-2 | 225고정식가이드(19년형) | 문짝 |  |  | 12
19년-225AL-마스1 | W3XH1-정 | 외창 | ZZ-ZZ03 | 방충망(M) | 방충 |  |  | 3 | W/6 | H
19년-225AL-마스1 | W3XH1-정 | 공통 | 04-0002 | 6.7*5mm모헤어 | 문짝 |  |  | 1 | (W*8)+(H*24)
19년-225AL-마스1 | W3XH1-정 | 외창 | 04-0002 | 6.7*5mm모헤어 | 방충 |  |  | 1 | H*3
19년-225AL-마스1 | W3XH1-정 | 공통 | 02-0077 | A-50*50*25T 풍지판(225) | 후렘 |  |  | 12
19년-225AL-마스1 | W3XH1-정 | 공통 | 02-0092-1 | 225하부브라켓(로러결합) | 문짝 |  |  | 24
19년-225AL-마스1 | W3XH1-정 | 공통 | 02-0092-2 | 225상부브라켓 | 문짝 |  |  | 24
19년-225AL-마스1 | W3XH1-정 | 공통 | 02-0094-1 | 후레임연결재-1(19년형) | 후렘 |  |  | 4
19년-225AL-마스1 | W3XH1-정 | 공통 | 02-0097 | 후렘이탈방지 | 후렘 |  |  | 3
19년-225AL-마스1 | W3XH1-정 | 외창 | 04-0008-2 | 방충망 하부롤러(이탈방지) | 방충 |  |  | 6
19년-225AL-마스1 | W3XH1-정 | 외창 | 04-0009-2 | 방충망 상부가이드 | 방충 |  |  | 6
19년-225AL-마스1 | W3XH1-정 | 외창 | 04-0017 | 방충망가네고 | 방충 |  |  | 12
19년-225AL-마스1 | W3XH1-정 | 외창 | 04-0018 | 방충망O형가스켓(회색) | 방충 |  |  | 1 | ((W/6)*6)+(H*6)

## 44. 225-마스-3X2
창호품목명 | 창호형태명 | 산식구분 | 자재코드 | 자재명칭 | 소요구분 | 위치 | 위치2 | 수량 | 산식1 | 산식2
19년-225AL-마스1 | W3XH2-정 | 공통 | UNI-A225-101 | 225 -H-프레임-1 | 후렘 | W |  | 2 | W
19년-225AL-마스1 | W3XH2-정 | 공통 | UNI-A225-101 | 225 -H-프레임-1 | 후렘 | H |  | 2 | H
19년-225AL-마스1 | W3XH2-정 | 공통 | UNI-A225-901 | 225 -H-양프레임-1 | 후렘 | W |  | 1 | W-47-47-0
19년-225AL-마스1 | W3XH2-정 | 공통 | UNI-A225-901 | 225 -H-양프레임-1 | 후렘 | H1 |  | 2 | H1-47-40-0
19년-225AL-마스1 | W3XH2-정 | 공통 | UNI-A225-901 | 225 -H-양프레임-1 | 후렘 | H |  | 2 | H-H1-47-40-0
19년-225AL-마스1 | W3XH2-정 | 내외 | UNI-A225-401 | P홈클리핑문짝 | 문짝 | W |  | 24 | (((W-94-160+182)/6)+10)
19년-225AL-마스1 | W3XH2-정 | 내외 | UNI-A225-401 | P홈클리핑문짝 | 문짝 | H1 |  | 12 | H1-47-40+20-2
19년-225AL-마스1 | W3XH2-정 | 내외 | UNI-A225-401 | P홈클리핑문짝 | 문짝 | H |  | 12 | H-H1-47-40+20-2
19년-225AL-마스1 | W3XH2-정 | 내외 | UNI-P225-MC | -PA클리핑고리캡-34 | 문짝 | H1 |  | 6 | H1-47-40+20-4
19년-225AL-마스1 | W3XH2-정 | 내외 | UNI-P225-MC | -PA클리핑고리캡-34 | 문짝 | H |  | 6 | H-H1-47-40+20-4
19년-225AL-마스1 | W3XH2-정 | 외창 | SC-1911 | 방충망 후렘 | 방충 | W |  | 12 | (((W-94-160+182)/6)+10)+9
19년-225AL-마스1 | W3XH2-정 | 외창 | SC-1911 | 방충망 후렘 | 방충 | H1 |  | IIF(H1>=900,6,0) | H1-44-37+15
19년-225AL-마스1 | W3XH2-정 | 외창 | SC-1911 | 방충망 후렘 | 방충 | H1 | 900이하 | IIF(H1<900,6,0) | H1-44-37+15-2
19년-225AL-마스1 | W3XH2-정 | 외창 | SC-1911 | 방충망 후렘 | 방충 | H |  | IIF((H-H1)>=900,6,0) | H-H1-44-37+15
19년-225AL-마스1 | W3XH2-정 | 외창 | SC-1911 | 방충망 후렘 | 방충 | H | 900이하 | IIF((H-H1)<900,6,0) | H-H1-44-37+15-2
19년-225AL-마스1 | W3XH2-정 | 외창 | ZZ-ZZ100 | 문짝유리(제작,참고용) | 문짝 | W | W*H | 12 | (((W-94-160+182)/6)+10)-54.5-54.5 | H-H1-92-99+15-2
19년-225AL-마스1 | W3XH2-정 | 외창 | ZZ-ZZ100 | 문짝유리(제작,참고용) | 문짝 | W | W*H1 | 12 | (((W-94-160+182)/6)+10)-54.5-54.5 | H1-92-99+15-2
19년-225AL-마스1 | W3XH2-정 | 공통 | 02-0091 | 일자형크리센트 | 문짝 |  |  | 12
19년-225AL-마스1 | W3XH2-정 | 공통 | 02-0093-1 | 225회전식가이드(19년형) | 문짝 |  |  | 24
19년-225AL-마스1 | W3XH2-정 | 공통 | 02-0093-2 | 225고정식가이드(19년형) | 문짝 |  |  | 24
19년-225AL-마스1 | W3XH2-정 | 외창 | ZZ-ZZ03 | 방충망(M) | 방충 |  |  | 3 | W/6 | H
19년-225AL-마스1 | W3XH2-정 | 공통 | 04-0002 | 6.7*5mm모헤어 | 문짝 |  |  | 1 | (W*16)+(H*24)
19년-225AL-마스1 | W3XH2-정 | 외창 | 04-0002 | 6.7*5mm모헤어 | 방충 |  |  | 1 | H*3
19년-225AL-마스1 | W3XH2-정 | 공통 | 02-0077 | A-50*50*25T 풍지판(225) | 후렘 |  |  | 24
19년-225AL-마스1 | W3XH2-정 | 공통 | 02-0092-1 | 225하부브라켓(로러결합) | 문짝 |  |  | 48
19년-225AL-마스1 | W3XH2-정 | 공통 | 02-0092-2 | 225상부브라켓 | 문짝 |  |  | 48
19년-225AL-마스1 | W3XH2-정 | 공통 | 02-0094-1 | 후레임연결재-1(19년형) | 후렘 |  |  | 8
19년-225AL-마스1 | W3XH2-정 | 공통 | 02-0094-2 | 후레임연결재-2(19년형) | 후렘 |  |  | 2
19년-225AL-마스1 | W3XH2-정 | 공통 | 02-0097 | 후렘이탈방지 | 후렘 |  |  | 6
19년-225AL-마스1 | W3XH2-정 | 외창 | 04-0008-2 | 방충망 하부롤러(이탈방지) | 방충 |  |  | 12
19년-225AL-마스1 | W3XH2-정 | 외창 | 04-0009-2 | 방충망 상부가이드 | 방충 |  |  | 12
19년-225AL-마스1 | W3XH2-정 | 외창 | 04-0017 | 방충망가네고 | 방충 |  |  | 24
19년-225AL-마스1 | W3XH2-정 | 외창 | 04-0018 | 방충망O형가스켓(회색) | 방충 |  |  | 1 | ((W/6)*12)+(H*6)

## 45. 225-마스-4X1
창호품목명 | 창호형태명 | 산식구분 | 자재코드 | 자재명칭 | 소요구분 | 위치 | 위치2 | 수량 | 산식1 | 산식2
19년-225AL-마스1 | W4XH1-정 | 공통 | UNI-A225-101 | 225 -H-프레임-1 | 후렘 | W |  | 2 | W
19년-225AL-마스1 | W4XH1-정 | 공통 | UNI-A225-101 | 225 -H-프레임-1 | 후렘 | H |  | 2 | H
19년-225AL-마스1 | W4XH1-정 | 공통 | UNI-A225-901 | 225 -H-양프레임-1 | 후렘 | H |  | 3 | H-47-47-0
19년-225AL-마스1 | W4XH1-정 | 내외 | UNI-A225-401 | P홈클리핑문짝 | 문짝 | W |  | 16 | (W-74-180+242)/8
19년-225AL-마스1 | W4XH1-정 | 내외 | UNI-A225-401 | P홈클리핑문짝 | 문짝 | H |  | 16 | H-(47*2)+20-2
19년-225AL-마스1 | W4XH1-정 | 내외 | UNI-P225-MC | -PA클리핑고리캡-34 | 문짝 | H |  | 8 | H-(47*2)+20-4
19년-225AL-마스1 | W4XH1-정 | 외창 | SC-1911 | 방충망 후렘 | 방충 | W |  | 8 | ((W-74-180+242)/8)+9
19년-225AL-마스1 | W4XH1-정 | 외창 | SC-1911 | 방충망 후렘 | 방충 | H |  | IIF(H>=900,8,0) | H-(44*2)+15
19년-225AL-마스1 | W4XH1-정 | 외창 | SC-1911 | 방충망 후렘 | 방충 | H | 900이하 | IIF(H<900,8,0) | H-(44*2)+15-2
19년-225AL-마스1 | W4XH1-정 | 외창 | ZZ-ZZ100 | 문짝유리(제작,참고용) | 문짝 | W |  | 16 | (W-74-180+242)/8-54.5-54.5 | H-99-99+15-2
19년-225AL-마스1 | W4XH1-정 | 공통 | 02-0091 | 일자형크리센트 | 문짝 |  |  | 8
19년-225AL-마스1 | W4XH1-정 | 공통 | 02-0093-1 | 225회전식가이드(19년형) | 문짝 |  |  | 16
19년-225AL-마스1 | W4XH1-정 | 공통 | 02-0093-2 | 225고정식가이드(19년형) | 문짝 |  |  | 16
19년-225AL-마스1 | W4XH1-정 | 외창 | ZZ-ZZ03 | 방충망(M) | 방충 |  |  | 4 | W/8 | H
19년-225AL-마스1 | W4XH1-정 | 공통 | 04-0002 | 6.7*5mm모헤어 | 문짝 |  |  | 1 | (W*8)+(H*48)
19년-225AL-마스1 | W4XH1-정 | 외창 | 04-0002 | 6.7*5mm모헤어 | 방충 |  |  | 1 | H*4
19년-225AL-마스1 | W4XH1-정 | 공통 | 02-0077 | A-50*50*25T 풍지판(225) | 후렘 |  |  | 16
19년-225AL-마스1 | W4XH1-정 | 공통 | 02-0092-1 | 225하부브라켓(로러결합) | 문짝 |  |  | 32
19년-225AL-마스1 | W4XH1-정 | 공통 | 02-0092-2 | 225상부브라켓 | 문짝 |  |  | 32
19년-225AL-마스1 | W4XH1-정 | 공통 | 02-0094-1 | 후레임연결재-1(19년형) | 후렘 |  |  | 6
19년-225AL-마스1 | W4XH1-정 | 공통 | 02-0097 | 후렘이탈방지 | 후렘 |  |  | 4
19년-225AL-마스1 | W4XH1-정 | 외창 | 04-0008-2 | 방충망 하부롤러(이탈방지) | 방충 |  |  | 8
19년-225AL-마스1 | W4XH1-정 | 외창 | 04-0009-2 | 방충망 상부가이드 | 방충 |  |  | 8
19년-225AL-마스1 | W4XH1-정 | 외창 | 04-0017 | 방충망가네고 | 방충 |  |  | 16
19년-225AL-마스1 | W4XH1-정 | 외창 | 04-0018 | 방충망O형가스켓(회색) | 방충 |  |  | 1 | ((W/8)*8)+(H*8)

## 46. 225-마스-4X2
창호품목명 | 창호형태명 | 산식구분 | 자재코드 | 자재명칭 | 소요구분 | 위치 | 위치2 | 수량 | 산식1 | 산식2
19년-225AL-마스1 | W4XH2-정 | 공통 | UNI-A225-101 | 225 -H-프레임-1 | 후렘 | W |  | 2 | W
19년-225AL-마스1 | W4XH2-정 | 공통 | UNI-A225-101 | 225 -H-프레임-1 | 후렘 | H |  | 2 | H
19년-225AL-마스1 | W4XH2-정 | 공통 | UNI-A225-901 | 225 -H-양프레임-1 | 후렘 | W |  | 1 | W-47-47-0
19년-225AL-마스1 | W4XH2-정 | 공통 | UNI-A225-901 | 225 -H-양프레임-1 | 후렘 | H1 |  | 3 | H1-47-40-0
19년-225AL-마스1 | W4XH2-정 | 공통 | UNI-A225-901 | 225 -H-양프레임-1 | 후렘 | H |  | 3 | H-H1-47-40-0
19년-225AL-마스1 | W4XH2-정 | 내외 | UNI-A225-401 | P홈클리핑문짝 | 문짝 | W |  | 32 | (W-74-180+242)/8
19년-225AL-마스1 | W4XH2-정 | 내외 | UNI-A225-401 | P홈클리핑문짝 | 문짝 | H1 |  | 16 | H1-47-40+20-2
19년-225AL-마스1 | W4XH2-정 | 내외 | UNI-A225-401 | P홈클리핑문짝 | 문짝 | H |  | 16 | H-H1-47-40+20-2
19년-225AL-마스1 | W4XH2-정 | 내외 | UNI-P225-MC | -PA클리핑고리캡-34 | 문짝 | H1 |  | 8 | H1-47-40+20-4
19년-225AL-마스1 | W4XH2-정 | 내외 | UNI-P225-MC | -PA클리핑고리캡-34 | 문짝 | H |  | 8 | H-H1-47-40+20-4
19년-225AL-마스1 | W4XH2-정 | 외창 | SC-1911 | 방충망 후렘 | 방충 | W |  | 16 | ((W-74-180+242)/8)+9
19년-225AL-마스1 | W4XH2-정 | 외창 | SC-1911 | 방충망 후렘 | 방충 | H1 |  | IIF(H1>=900,8,0) | H1-44-37+15
19년-225AL-마스1 | W4XH2-정 | 외창 | SC-1911 | 방충망 후렘 | 방충 | H1 | 900이하 | IIF(H1<900,8,0) | H1-44-37+15-2
19년-225AL-마스1 | W4XH2-정 | 외창 | SC-1911 | 방충망 후렘 | 방충 | H |  | IIF((H-H1)>=900,8,0) | H-H1-44-37+15
19년-225AL-마스1 | W4XH2-정 | 외창 | SC-1911 | 방충망 후렘 | 방충 | H | 900이하 | IIF((H-H1)<900,8,0) | H-H1-44-37+15-2
19년-225AL-마스1 | W4XH2-정 | 외창 | ZZ-ZZ100 | 문짝유리(제작,참고용) | 문짝 | W | W*H | 16 | (W-74-180+242)/8-54.5-54.5 | H-H1-92-99+15-2
19년-225AL-마스1 | W4XH2-정 | 외창 | ZZ-ZZ100 | 문짝유리(제작,참고용) | 문짝 | W | W*H1 | 16 | (W-74-180+242)/8-54.5-54.5 | H1-92-99+15-2
19년-225AL-마스1 | W4XH2-정 | 공통 | 02-0091 | 일자형크리센트 | 문짝 |  |  | 16
19년-225AL-마스1 | W4XH2-정 | 공통 | 02-0093-1 | 225회전식가이드(19년형) | 문짝 |  |  | 32
19년-225AL-마스1 | W4XH2-정 | 공통 | 02-0093-2 | 225고정식가이드(19년형) | 문짝 |  |  | 32
19년-225AL-마스1 | W4XH2-정 | 외창 | ZZ-ZZ03 | 방충망(M) | 방충 |  |  | 4 | W/8 | H
19년-225AL-마스1 | W4XH2-정 | 공통 | 04-0002 | 6.7*5mm모헤어 | 문짝 |  |  | 1 | (W*16)+(H*48)
19년-225AL-마스1 | W4XH2-정 | 외창 | 04-0002 | 6.7*5mm모헤어 | 방충 |  |  | 1 | H*4
19년-225AL-마스1 | W4XH2-정 | 공통 | 02-0077 | A-50*50*25T 풍지판(225) | 후렘 |  |  | 32
19년-225AL-마스1 | W4XH2-정 | 공통 | 02-0092-1 | 225하부브라켓(로러결합) | 문짝 |  |  | 64
19년-225AL-마스1 | W4XH2-정 | 공통 | 02-0092-2 | 225상부브라켓 | 문짝 |  |  | 64
19년-225AL-마스1 | W4XH2-정 | 공통 | 02-0094-1 | 후레임연결재-1(19년형) | 후렘 |  |  | 11
19년-225AL-마스1 | W4XH2-정 | 공통 | 02-0094-2 | 후레임연결재-2(19년형) | 후렘 |  |  | 3
19년-225AL-마스1 | W4XH2-정 | 공통 | 02-0097 | 후렘이탈방지 | 후렘 |  |  | 8
19년-225AL-마스1 | W4XH2-정 | 외창 | 04-0008-2 | 방충망 하부롤러(이탈방지) | 방충 |  |  | 16
19년-225AL-마스1 | W4XH2-정 | 외창 | 04-0009-2 | 방충망 상부가이드 | 방충 |  |  | 16
19년-225AL-마스1 | W4XH2-정 | 외창 | 04-0017 | 방충망가네고 | 방충 |  |  | 32
19년-225AL-마스1 | W4XH2-정 | 외창 | 04-0018 | 방충망O형가스켓(회색) | 방충 |  |  | 1 | ((W/8)*16)+(H*8)

## 47. 225-마스-1X1-3편
창호품목명 | 창호형태명 | 산식구분 | 자재코드 | 자재명칭 | 소요구분 | 위치 | 위치2 | 수량 | 산식1 | 산식2
19년-225AL-마스1 | W1XH1-3편 | 공통 | UNI-A225-101 | 225 -H-프레임-1 | 후렘 | W |  | 2 | W
19년-225AL-마스1 | W1XH1-3편 | 공통 | UNI-A225-101 | 225 -H-프레임-1 | 후렘 | H |  | 2 | H
19년-225AL-마스1 | W1XH1-3편 | 내외 | UNI-A225-401 | P홈클리핑문짝 | 문짝 | W1 |  | 4 | W1-3.5-3.5
19년-225AL-마스1 | W1XH1-3편 | 내외 | UNI-A225-401 | P홈클리핑문짝 | 문짝 | W |  | 2 | W-W1-W1+30+30
19년-225AL-마스1 | W1XH1-3편 | 내외 | UNI-A225-401 | P홈클리핑문짝 | 문짝 | H |  | 6 | H-(47*2)+(10*2)-2
19년-225AL-마스1 | W1XH1-3편 | 내외 | UNI-P225-MC | -PA클리핑고리캡-34 | 문짝 | H |  | 4 | H-(47*2)+(10*2)-4
19년-225AL-마스1 | W1XH1-3편 | 외창 | SC-1911 | 방충망 후렘 | 방충 | W1 |  | 4 | W1-30+32
19년-225AL-마스1 | W1XH1-3편 | 외창 | SC-1911 | 방충망 후렘 | 방충 | H |  | IIF(H>=900,4,0) | H-(44*2)+15
19년-225AL-마스1 | W1XH1-3편 | 외창 | SC-1911 | 방충망 후렘 | 방충 | H | 900이하 | IIF(H<900,4,0) | H-(44*2)+15-2
19년-225AL-마스1 | W1XH1-3편 | 외창 | ZZ-ZZ100 | 문짝유리(제작,참고용) | 문짝 | W1 |  | 4 | W1-3.5-3.5-54.5-54.5 | H-99-99+15-2
19년-225AL-마스1 | W1XH1-3편 | 외창 | ZZ-ZZ100 | 문짝유리(제작,참고용) | 문짝 | W |  | 2 | W-W1-W1+30+30-54.5-54.5 | H-99-99+15-2
19년-225AL-마스1 | W1XH1-3편 | 공통 | 02-0091 | 일자형크리센트 | 문짝 |  |  | 4
19년-225AL-마스1 | W1XH1-3편 | 공통 | 02-0093-1 | 225회전식가이드(19년형) | 문짝 |  |  | 8
19년-225AL-마스1 | W1XH1-3편 | 공통 | 02-0093-2 | 225고정식가이드(19년형) | 문짝 |  |  | 8
19년-225AL-마스1 | W1XH1-3편 | 외창 | ZZ-ZZ03 | 방충망(M) | 방충 |  |  | 2 | W1 | H
19년-225AL-마스1 | W1XH1-3편 | 공통 | 04-0002 | 6.7*5mm모헤어 | 문짝 |  |  | 1 | (W*8)+(H*8)
19년-225AL-마스1 | W1XH1-3편 | 외창 | 04-0002 | 6.7*5mm모헤어 | 방충 |  |  | 1 | H*2
19년-225AL-마스1 | W1XH1-3편 | 공통 | 02-0077 | A-50*50*25T 풍지판(225) | 후렘 |  |  | 8
19년-225AL-마스1 | W1XH1-3편 | 공통 | 02-0092-1 | 225하부브라켓(로러결합) | 문짝 |  |  | 12
19년-225AL-마스1 | W1XH1-3편 | 공통 | 02-0092-2 | 225상부브라켓 | 문짝 |  |  | 12
19년-225AL-마스1 | W1XH1-3편 | 공통 | 02-0097 | 후렘이탈방지 | 후렘 |  |  | 1
19년-225AL-마스1 | W1XH1-3편 | 외창 | 04-0008-2 | 방충망 하부롤러(이탈방지) | 방충 |  |  | 4
19년-225AL-마스1 | W1XH1-3편 | 외창 | 04-0009-2 | 방충망 상부가이드 | 방충 |  |  | 4
19년-225AL-마스1 | W1XH1-3편 | 외창 | 04-0017 | 방충망가네고 | 방충 |  |  | 8
19년-225AL-마스1 | W1XH1-3편 | 외창 | 04-0018 | 방충망O형가스켓(회색) | 방충 |  |  | 1 | (W1*4)+(H*4)

## 48. 225-마스-1X2-3편
창호품목명 | 창호형태명 | 산식구분 | 자재코드 | 자재명칭 | 소요구분 | 위치 | 위치2 | 수량 | 산식1 | 산식2
19년-225AL-마스1 | W1XH2-3편 | 공통 | UNI-A225-101 | 225 -H-프레임-1 | 후렘 | W |  | 2 | W
19년-225AL-마스1 | W1XH2-3편 | 공통 | UNI-A225-101 | 225 -H-프레임-1 | 후렘 | H |  | 2 | H
19년-225AL-마스1 | W1XH2-3편 | 공통 | UNI-A225-901 | 225 -H-양프레임-1 | 후렘 | W |  | 1 | W-47-47-0
19년-225AL-마스1 | W1XH2-3편 | 내외 | UNI-A225-401 | P홈클리핑문짝 | 문짝 | W1 |  | 8 | W1-3.5-3.5
19년-225AL-마스1 | W1XH2-3편 | 내외 | UNI-A225-401 | P홈클리핑문짝 | 문짝 | W |  | 4 | W-W1-W1+30+30
19년-225AL-마스1 | W1XH2-3편 | 내외 | UNI-A225-401 | P홈클리핑문짝 | 문짝 | H1 |  | 6 | H1-47-40+20-2
19년-225AL-마스1 | W1XH2-3편 | 내외 | UNI-A225-401 | P홈클리핑문짝 | 문짝 | H |  | 6 | H-H1-47-40+20-2
19년-225AL-마스1 | W1XH2-3편 | 내외 | UNI-P225-MC | -PA클리핑고리캡-34 | 문짝 | H1 |  | 4 | H1-47-40+20-4
19년-225AL-마스1 | W1XH2-3편 | 내외 | UNI-P225-MC | -PA클리핑고리캡-34 | 문짝 | H |  | 4 | H-H1-47-40+20-4
19년-225AL-마스1 | W1XH2-3편 | 외창 | SC-1911 | 방충망 후렘 | 방충 | W1 |  | 8 | W1-30+32
19년-225AL-마스1 | W1XH2-3편 | 외창 | SC-1911 | 방충망 후렘 | 방충 | H1 |  | IIF(H1>=900,4,0) | H1-44-37+15
19년-225AL-마스1 | W1XH2-3편 | 외창 | SC-1911 | 방충망 후렘 | 방충 | H1 | 900이하 | IIF(H1<900,4,0) | H1-44-37+15-2
19년-225AL-마스1 | W1XH2-3편 | 외창 | SC-1911 | 방충망 후렘 | 방충 | H |  | IIF((H-H1)>=900,4,0) | H-H1-44-37+15
19년-225AL-마스1 | W1XH2-3편 | 외창 | SC-1911 | 방충망 후렘 | 방충 | H | 900이하 | IIF((H-H1)<900,4,0) | H-H1-44-37+15-2
19년-225AL-마스1 | W1XH2-3편 | 외창 | ZZ-ZZ100 | 문짝유리(제작,참고용) | 문짝 | W1 | W1*H | 4 | W1-3.5-3.5-54.5-54.5 | H-H1-92-99+15-2
19년-225AL-마스1 | W1XH2-3편 | 외창 | ZZ-ZZ100 | 문짝유리(제작,참고용) | 문짝 | W1 | W1*H1 | 4 | W1-3.5-3.5-54.5-54.5 | H1-92-99+15-2
19년-225AL-마스1 | W1XH2-3편 | 외창 | ZZ-ZZ100 | 문짝유리(제작,참고용) | 문짝 | W | W*H | 2 | W-W1-W1+30+30-54.5-54.5 | H-H1-92-99+15-2
19년-225AL-마스1 | W1XH2-3편 | 외창 | ZZ-ZZ100 | 문짝유리(제작,참고용) | 문짝 | W | W*H1 | 2 | W-W1-W1+30+30-54.5-54.5 | H1-92-99+15-2
19년-225AL-마스1 | W1XH2-3편 | 공통 | 02-0091 | 일자형크리센트 | 문짝 |  |  | 8
19년-225AL-마스1 | W1XH2-3편 | 공통 | 02-0093-1 | 225회전식가이드(19년형) | 문짝 |  |  | 16
19년-225AL-마스1 | W1XH2-3편 | 공통 | 02-0093-2 | 225고정식가이드(19년형) | 문짝 |  |  | 16
19년-225AL-마스1 | W1XH2-3편 | 외창 | ZZ-ZZ03 | 방충망(M) | 방충 |  |  | 2 | W1 | H
19년-225AL-마스1 | W1XH2-3편 | 공통 | 04-0002 | 6.7*5mm모헤어 | 문짝 |  |  | 1 | (W*16)+(H*8)
19년-225AL-마스1 | W1XH2-3편 | 외창 | 04-0002 | 6.7*5mm모헤어 | 방충 |  |  | 1 | H*2
19년-225AL-마스1 | W1XH2-3편 | 공통 | 02-0077 | A-50*50*25T 풍지판(225) | 후렘 |  |  | 16
19년-225AL-마스1 | W1XH2-3편 | 공통 | 02-0092-1 | 225하부브라켓(로러결합) | 문짝 |  |  | 24
19년-225AL-마스1 | W1XH2-3편 | 공통 | 02-0092-2 | 225상부브라켓 | 문짝 |  |  | 24
19년-225AL-마스1 | W1XH2-3편 | 공통 | 02-0094-1 | 후레임연결재-1(19년형) | 후렘 |  |  | 2
19년-225AL-마스1 | W1XH2-3편 | 공통 | 02-0097 | 후렘이탈방지 | 후렘 |  |  | 2
19년-225AL-마스1 | W1XH2-3편 | 외창 | 04-0008-2 | 방충망 하부롤러(이탈방지) | 방충 |  |  | 8
19년-225AL-마스1 | W1XH2-3편 | 외창 | 04-0009-2 | 방충망 상부가이드 | 방충 |  |  | 8
19년-225AL-마스1 | W1XH2-3편 | 외창 | 04-0017 | 방충망가네고 | 방충 |  |  | 16
19년-225AL-마스1 | W1XH2-3편 | 외창 | 04-0018 | 방충망O형가스켓(회색) | 방충 |  |  | 1 | (W1*8)+(H*4)

## 49. 226-마스-1X1
창호품목명 | 창호형태명 | 산식구분 | 자재코드 | 자재명칭 | 소요구분 | 위치 | 위치2 | 수량 | 산식1 | 산식2
20년-226AL-마스1 | W1XH1-정 | 공통 | UNI-M226-101 | 226 H-H 프레임-1 | 후렘 | W |  | 2 | W
20년-226AL-마스1 | W1XH1-정 | 공통 | UNI-M226-101 | 226 H-H 프레임-1 | 후렘 | H |  | 2 | H
20년-226AL-마스1 | W1XH1-정 | 내외 | UNI-A225-401 | P홈클리핑문짝 | 문짝 | W |  | 4 | (W/2)
20년-226AL-마스1 | W1XH1-정 | 내외 | UNI-A225-401 | P홈클리핑문짝 | 문짝 | H |  | 4 | H-31-31
20년-226AL-마스1 | W1XH1-정 | 내외 | UNI-P225-MC | -PA클리핑고리캡-34 | 문짝 | H |  | 2 | H-31-31-2
20년-226AL-마스1 | W1XH1-정 | 외창 | SC-1911 | 방충망 후렘 | 방충 | W |  | 2 | (W/2)+4+4
20년-226AL-마스1 | W1XH1-정 | 외창 | SC-1911 | 방충망 후렘 | 방충 | H |  | 2 | H-29.5-29.5
20년-226AL-마스1 | W1XH1-정 | 외창 | ZZ-ZZ100 | 문짝유리(제작,참고용) | 문짝 | W |  | 4 | (W/2)-54.5-54.5 | H-31-31-54.5-54.5
20년-226AL-마스1 | W1XH1-정 | 공통 | 02-0091 | 일자형크리센트 | 문짝 |  |  | 2
20년-226AL-마스1 | W1XH1-정 | 공통 | 02-0093-1 | 225회전식가이드(19년형) | 문짝 |  |  | 4
20년-226AL-마스1 | W1XH1-정 | 공통 | 02-0093-2 | 225고정식가이드(19년형) | 문짝 |  |  | 4
20년-226AL-마스1 | W1XH1-정 | 외창 | ZZ-ZZ03 | 방충망(M) | 방충 |  |  | 1 | W/2 | H
20년-226AL-마스1 | W1XH1-정 | 공통 | 04-0002 | 6.7*5mm모헤어 | 문짝 |  |  | 1 | ((W*8)+(H*8))
20년-226AL-마스1 | W1XH1-정 | 외창 | 04-0002 | 6.7*5mm모헤어 | 방충 |  |  | 1 | H
20년-226AL-마스1 | W1XH1-정 | 공통 | 02-0080 | E-44*44*12T 풍지판(226) | 후렘 |  |  | 4
20년-226AL-마스1 | W1XH1-정 | 공통 | 02-0092-1 | 225하부브라켓(로러결합) | 문짝 |  |  | 8
20년-226AL-마스1 | W1XH1-정 | 공통 | 02-0092-2 | 225상부브라켓 | 문짝 |  |  | 8
20년-226AL-마스1 | W1XH1-정 | 공통 | 02-0097 | 후렘이탈방지 | 후렘 |  |  | 1
20년-226AL-마스1 | W1XH1-정 | 외창 | 04-0008-2 | 방충망 하부롤러(이탈방지) | 방충 |  |  | 2
20년-226AL-마스1 | W1XH1-정 | 외창 | 04-0009-2 | 방충망 상부가이드 | 방충 |  |  | 2
20년-226AL-마스1 | W1XH1-정 | 외창 | 04-0017 | 방충망가네고 | 방충 |  |  | 4
20년-226AL-마스1 | W1XH1-정 | 외창 | 04-0018 | 방충망O형가스켓(회색) | 방충 |  |  | 1 | ((W/2)*2)+(H*2)

## 50. 226-마스-1X2
창호품목명 | 창호형태명 | 산식구분 | 자재코드 | 자재명칭 | 소요구분 | 위치 | 위치2 | 수량 | 산식1 | 산식2
20년-226AL-마스1 | W1XH2-정 | 공통 | UNI-M226-101 | 226 H-H 프레임-1 | 후렘 | W |  | 2 | W
20년-226AL-마스1 | W1XH2-정 | 공통 | UNI-M226-101 | 226 H-H 프레임-1 | 후렘 | H |  | 2 | H
20년-226AL-마스1 | W1XH2-정 | 공통 | UNI-M226-901 | 226 H-H 중간프레임-1 | 후렘 | W |  | 1 | W-40-40
20년-226AL-마스1 | W1XH2-정 | 내외 | UNI-A225-401 | P홈클리핑문짝 | 문짝 | W |  | 8 | (W/2)
20년-226AL-마스1 | W1XH2-정 | 내외 | UNI-A225-401 | P홈클리핑문짝 | 문짝 | H1 |  | 4 | H1-31-22
20년-226AL-마스1 | W1XH2-정 | 내외 | UNI-A225-401 | P홈클리핑문짝 | 문짝 | H |  | 4 | H-H1-31-22
20년-226AL-마스1 | W1XH2-정 | 내외 | UNI-P225-MC | -PA클리핑고리캡-34 | 문짝 | H1 |  | 2 | H1-31-22-2
20년-226AL-마스1 | W1XH2-정 | 내외 | UNI-P225-MC | -PA클리핑고리캡-34 | 문짝 | H |  | 2 | H-H1-31-22-2
20년-226AL-마스1 | W1XH2-정 | 외창 | SC-1911 | 방충망 후렘 | 방충 | W |  | 4 | (W/2)+4+4
20년-226AL-마스1 | W1XH2-정 | 외창 | SC-1911 | 방충망 후렘 | 방충 | H1 |  | 2 | H1-29.5-21.5
20년-226AL-마스1 | W1XH2-정 | 외창 | SC-1911 | 방충망 후렘 | 방충 | H |  | 2 | H-H1-29.5-21.5
20년-226AL-마스1 | W1XH2-정 | 외창 | ZZ-ZZ100 | 문짝유리(제작,참고용) | 문짝 | W | W*H | 4 | (W/2)-54.5-54.5 | H-H1-31-22-54.5-54.5
20년-226AL-마스1 | W1XH2-정 | 외창 | ZZ-ZZ100 | 문짝유리(제작,참고용) | 문짝 | W | W*H1 | 4 | (W/2)-54.5-54.5 | H1-31-22-54.5-54.5
20년-226AL-마스1 | W1XH2-정 | 공통 | 02-0091 | 일자형크리센트 | 문짝 |  |  | 4
20년-226AL-마스1 | W1XH2-정 | 공통 | 02-0093-1 | 225회전식가이드(19년형) | 문짝 |  |  | 8
20년-226AL-마스1 | W1XH2-정 | 공통 | 02-0093-2 | 225고정식가이드(19년형) | 문짝 |  |  | 8
20년-226AL-마스1 | W1XH2-정 | 외창 | ZZ-ZZ03 | 방충망(M) | 방충 |  |  | 1 | W/2 | H
20년-226AL-마스1 | W1XH2-정 | 공통 | 04-0002 | 6.7*5mm모헤어 | 문짝 |  |  | 1 | (W*16)+(H*8)
20년-226AL-마스1 | W1XH2-정 | 외창 | 04-0002 | 6.7*5mm모헤어 | 방충 |  |  | 1 | H
20년-226AL-마스1 | W1XH2-정 | 공통 | 02-0080 | E-44*44*12T 풍지판(226) | 후렘 |  |  | 8
20년-226AL-마스1 | W1XH2-정 | 공통 | 02-0090-1 | 226연결재-1 | 후렘 |  |  | 2
20년-226AL-마스1 | W1XH2-정 | 공통 | 02-0092-1 | 225하부브라켓(로러결합) | 문짝 |  |  | 16
20년-226AL-마스1 | W1XH2-정 | 공통 | 02-0092-2 | 225상부브라켓 | 문짝 |  |  | 16
20년-226AL-마스1 | W1XH2-정 | 공통 | 02-0097 | 후렘이탈방지 | 후렘 |  |  | 2
20년-226AL-마스1 | W1XH2-정 | 외창 | 04-0008-2 | 방충망 하부롤러(이탈방지) | 방충 |  |  | 4
20년-226AL-마스1 | W1XH2-정 | 외창 | 04-0009-2 | 방충망 상부가이드 | 방충 |  |  | 4
20년-226AL-마스1 | W1XH2-정 | 외창 | 04-0017 | 방충망가네고 | 방충 |  |  | 8
20년-226AL-마스1 | W1XH2-정 | 외창 | 04-0018 | 방충망O형가스켓(회색) | 방충 |  |  | 1 | ((W/2)*4)+(H*2)

## 51. 226-마스-1X3
창호품목명 | 창호형태명 | 산식구분 | 자재코드 | 자재명칭 | 소요구분 | 위치 | 위치2 | 수량 | 산식1 | 산식2
20년-226AL-마스1 | W1XH3-정 | 공통 | UNI-M226-101 | 226 H-H 프레임-1 | 후렘 | W |  | 2 | W
20년-226AL-마스1 | W1XH3-정 | 공통 | UNI-M226-101 | 226 H-H 프레임-1 | 후렘 | H |  | 2 | H
20년-226AL-마스1 | W1XH3-정 | 공통 | UNI-M226-901 | 226 H-H 중간프레임-1 | 후렘 | W |  | 2 | W-40-40
20년-226AL-마스1 | W1XH3-정 | 내외 | UNI-A225-401 | P홈클리핑문짝 | 문짝 | W |  | 12 | (W/2)
20년-226AL-마스1 | W1XH3-정 | 내외 | UNI-A225-401 | P홈클리핑문짝 | 문짝 | H2 |  | 4 | H2-31-22
20년-226AL-마스1 | W1XH3-정 | 내외 | UNI-A225-401 | P홈클리핑문짝 | 문짝 | H1 |  | 4 | H1-31-22
20년-226AL-마스1 | W1XH3-정 | 내외 | UNI-A225-401 | P홈클리핑문짝 | 문짝 | H |  | 4 | H-H1-H2-22-22
20년-226AL-마스1 | W1XH3-정 | 내외 | UNI-P225-MC | -PA클리핑고리캡-34 | 문짝 | H2 |  | 2 | H2-31-22-2
20년-226AL-마스1 | W1XH3-정 | 내외 | UNI-P225-MC | -PA클리핑고리캡-34 | 문짝 | H1 |  | 2 | H1-31-22-2
20년-226AL-마스1 | W1XH3-정 | 내외 | UNI-P225-MC | -PA클리핑고리캡-34 | 문짝 | H |  | 2 | H-H1-H2-22-22-2
20년-226AL-마스1 | W1XH3-정 | 외창 | SC-1911 | 방충망 후렘 | 방충 | W |  | 6 | (W/2)+4+4
20년-226AL-마스1 | W1XH3-정 | 외창 | SC-1911 | 방충망 후렘 | 방충 | H2 |  | 2 | H2-29.5-21.5
20년-226AL-마스1 | W1XH3-정 | 외창 | SC-1911 | 방충망 후렘 | 방충 | H1 |  | 2 | H1-29.5-21.5
20년-226AL-마스1 | W1XH3-정 | 외창 | SC-1911 | 방충망 후렘 | 방충 | H |  | 2 | H-H1-H2-21.5-21.5
20년-226AL-마스1 | W1XH3-정 | 외창 | ZZ-ZZ100 | 문짝유리(제작,참고용) | 문짝 | W | W*H | 4 | (W/2)-54.5-54.5 | H-H1-H2-22-22-54.5-54.5
20년-226AL-마스1 | W1XH3-정 | 외창 | ZZ-ZZ100 | 문짝유리(제작,참고용) | 문짝 | W | W*H1 | 4 | (W/2)-54.5-54.5 | H1-31-22-54.5-54.5
20년-226AL-마스1 | W1XH3-정 | 외창 | ZZ-ZZ100 | 문짝유리(제작,참고용) | 문짝 | W | W*H2 | 4 | (W/2)-54.5-54.5 | H2-31-22-54.5-54.5
20년-226AL-마스1 | W1XH3-정 | 공통 | 02-0091 | 일자형크리센트 | 문짝 |  |  | 6
20년-226AL-마스1 | W1XH3-정 | 공통 | 02-0093-1 | 225회전식가이드(19년형) | 문짝 |  |  | 12
20년-226AL-마스1 | W1XH3-정 | 공통 | 02-0093-2 | 225고정식가이드(19년형) | 문짝 |  |  | 12
20년-226AL-마스1 | W1XH3-정 | 외창 | ZZ-ZZ03 | 방충망(M) | 방충 |  |  | 1 | W/2 | H
20년-226AL-마스1 | W1XH3-정 | 공통 | 04-0002 | 6.7*5mm모헤어 | 문짝 |  |  | 1 | (W*24)+(H*8)
20년-226AL-마스1 | W1XH3-정 | 외창 | 04-0002 | 6.7*5mm모헤어 | 방충 |  |  | 1 | H
20년-226AL-마스1 | W1XH3-정 | 공통 | 02-0080 | E-44*44*12T 풍지판(226) | 후렘 |  |  | 12
20년-226AL-마스1 | W1XH3-정 | 공통 | 02-0090-1 | 226연결재-1 | 후렘 |  |  | 4
20년-226AL-마스1 | W1XH3-정 | 공통 | 02-0092-1 | 225하부브라켓(로러결합) | 문짝 |  |  | 24
20년-226AL-마스1 | W1XH3-정 | 공통 | 02-0092-2 | 225상부브라켓 | 문짝 |  |  | 24
20년-226AL-마스1 | W1XH3-정 | 공통 | 02-0097 | 후렘이탈방지 | 후렘 |  |  | 3
20년-226AL-마스1 | W1XH3-정 | 외창 | 04-0008-2 | 방충망 하부롤러(이탈방지) | 방충 |  |  | 6
20년-226AL-마스1 | W1XH3-정 | 외창 | 04-0009-2 | 방충망 상부가이드 | 방충 |  |  | 6
20년-226AL-마스1 | W1XH3-정 | 외창 | 04-0017 | 방충망가네고 | 방충 |  |  | 12
20년-226AL-마스1 | W1XH3-정 | 외창 | 04-0018 | 방충망O형가스켓(회색) | 방충 |  |  | 1 | ((W/2)*6)+(H*2)

## 52. 226-마스-2X1
창호품목명 | 창호형태명 | 산식구분 | 자재코드 | 자재명칭 | 소요구분 | 위치 | 위치2 | 수량 | 산식1 | 산식2
20년-226AL-마스1 | W2XH1-정 | 공통 | UNI-M226-101 | 226 H-H 프레임-1 | 후렘 | W |  | 2 | W
20년-226AL-마스1 | W2XH1-정 | 공통 | UNI-M226-101 | 226 H-H 프레임-1 | 후렘 | H |  | 2 | H
20년-226AL-마스1 | W2XH1-정 | 공통 | UNI-M226-901 | 226 H-H 중간프레임-1 | 후렘 | H |  | 1 | H-40-40
20년-226AL-마스1 | W2XH1-정 | 내외 | UNI-A225-401 | P홈클리핑문짝 | 문짝 | W |  | 8 | (W/4)+4
20년-226AL-마스1 | W2XH1-정 | 내외 | UNI-A225-401 | P홈클리핑문짝 | 문짝 | H |  | 8 | H-31-31
20년-226AL-마스1 | W2XH1-정 | 내외 | UNI-P225-MC | -PA클리핑고리캡-34 | 문짝 | H |  | 4 | H-31-31-2
20년-226AL-마스1 | W2XH1-정 | 외창 | SC-1911 | 방충망 후렘 | 방충 | W |  | 4 | (W/4)+4+8
20년-226AL-마스1 | W2XH1-정 | 외창 | SC-1911 | 방충망 후렘 | 방충 | H |  | 4 | H-29.5-29.5
20년-226AL-마스1 | W2XH1-정 | 외창 | ZZ-ZZ100 | 문짝유리(제작,참고용) | 문짝 | W |  | 8 | (W/4)+4-54.5-54.5 | H-31-31-54.5-54.5
20년-226AL-마스1 | W2XH1-정 | 공통 | 02-0091 | 일자형크리센트 | 문짝 |  |  | 4
20년-226AL-마스1 | W2XH1-정 | 공통 | 02-0093-1 | 225회전식가이드(19년형) | 문짝 |  |  | 8
20년-226AL-마스1 | W2XH1-정 | 공통 | 02-0093-2 | 225고정식가이드(19년형) | 문짝 |  |  | 8
20년-226AL-마스1 | W2XH1-정 | 외창 | ZZ-ZZ03 | 방충망(M) | 방충 |  |  | H*2 | W/4 | H
20년-226AL-마스1 | W2XH1-정 | 공통 | 04-0002 | 6.7*5mm모헤어 | 문짝 |  |  | 1 | (W*8)+(H*16)
20년-226AL-마스1 | W2XH1-정 | 외창 | 04-0002 | 6.7*5mm모헤어 | 방충 |  |  | 1 | H*2
20년-226AL-마스1 | W2XH1-정 | 공통 | 02-0080 | E-44*44*12T 풍지판(226) | 후렘 |  |  | 8
20년-226AL-마스1 | W2XH1-정 | 공통 | 02-0090-1 | 226연결재-1 | 후렘 |  |  | 2
20년-226AL-마스1 | W2XH1-정 | 공통 | 02-0092-1 | 225하부브라켓(로러결합) | 문짝 |  |  | 16
20년-226AL-마스1 | W2XH1-정 | 공통 | 02-0092-2 | 225상부브라켓 | 문짝 |  |  | 16
20년-226AL-마스1 | W2XH1-정 | 공통 | 02-0097 | 후렘이탈방지 | 후렘 |  |  | 2
20년-226AL-마스1 | W2XH1-정 | 외창 | 04-0008-2 | 방충망 하부롤러(이탈방지) | 방충 |  |  | 4
20년-226AL-마스1 | W2XH1-정 | 외창 | 04-0009-2 | 방충망 상부가이드 | 방충 |  |  | 4
20년-226AL-마스1 | W2XH1-정 | 외창 | 04-0017 | 방충망가네고 | 방충 |  |  | 8
20년-226AL-마스1 | W2XH1-정 | 외창 | 04-0018 | 방충망O형가스켓(회색) | 방충 |  |  | 1 | ((W/4)*4)+(H*4)

## 53. 226-마스-2X2
창호품목명 | 창호형태명 | 산식구분 | 자재코드 | 자재명칭 | 소요구분 | 위치 | 위치2 | 수량 | 산식1 | 산식2
20년-226AL-마스1 | W2XH2-정 | 공통 | UNI-M226-101 | 226 H-H 프레임-1 | 후렘 | W |  | 2 | W
20년-226AL-마스1 | W2XH2-정 | 공통 | UNI-M226-101 | 226 H-H 프레임-1 | 후렘 | H |  | 2 | H
20년-226AL-마스1 | W2XH2-정 | 공통 | UNI-M226-901 | 226 H-H 중간프레임-1 | 후렘 | W |  | 1 | W-40-40
20년-226AL-마스1 | W2XH2-정 | 공통 | UNI-M226-901 | 226 H-H 중간프레임-1 | 후렘 | H1 |  | 1 | H1-40-32
20년-226AL-마스1 | W2XH2-정 | 공통 | UNI-M226-901 | 226 H-H 중간프레임-1 | 후렘 | H |  | 1 | H-H1-40-32
20년-226AL-마스1 | W2XH2-정 | 내외 | UNI-A225-401 | P홈클리핑문짝 | 문짝 | W |  | 16 | (W/4)+4
20년-226AL-마스1 | W2XH2-정 | 내외 | UNI-A225-401 | P홈클리핑문짝 | 문짝 | H1 |  | 8 | H1-31-22
20년-226AL-마스1 | W2XH2-정 | 내외 | UNI-A225-401 | P홈클리핑문짝 | 문짝 | H |  | 8 | H-H1-31-22
20년-226AL-마스1 | W2XH2-정 | 내외 | UNI-P225-MC | -PA클리핑고리캡-34 | 문짝 | H1 |  | 4 | H1-31-22-2
20년-226AL-마스1 | W2XH2-정 | 내외 | UNI-P225-MC | -PA클리핑고리캡-34 | 문짝 | H |  | 4 | H-H1-31-22-2
20년-226AL-마스1 | W2XH2-정 | 외창 | SC-1911 | 방충망 후렘 | 방충 | W |  | 8 | (W/4)+4+8
20년-226AL-마스1 | W2XH2-정 | 외창 | SC-1911 | 방충망 후렘 | 방충 | H1 |  | 4 | H1-29.5-21.5
20년-226AL-마스1 | W2XH2-정 | 외창 | SC-1911 | 방충망 후렘 | 방충 | H |  | 4 | H-H1-29.5-21.5
20년-226AL-마스1 | W2XH2-정 | 외창 | ZZ-ZZ100 | 문짝유리(제작,참고용) | 문짝 | W | W*H | 8 | (W/4)+4-54.5-54.5 | H-H1-31-22-54.5-54.5
20년-226AL-마스1 | W2XH2-정 | 외창 | ZZ-ZZ100 | 문짝유리(제작,참고용) | 문짝 | W | W*H1 | 8 | (W/4)+4-54.5-54.5 | H1-31-22-54.5-54.5
20년-226AL-마스1 | W2XH2-정 | 공통 | 02-0091 | 일자형크리센트 | 문짝 |  |  | 8
20년-226AL-마스1 | W2XH2-정 | 공통 | 02-0093-1 | 225회전식가이드(19년형) | 문짝 |  |  | 16
20년-226AL-마스1 | W2XH2-정 | 공통 | 02-0093-2 | 225고정식가이드(19년형) | 문짝 |  |  | 16
20년-226AL-마스1 | W2XH2-정 | 외창 | ZZ-ZZ03 | 방충망(M) | 방충 |  |  | H*2 | W/4 | H
20년-226AL-마스1 | W2XH2-정 | 공통 | 04-0002 | 6.7*5mm모헤어 | 문짝 |  |  | 1 | (W*16)+(H*16)
20년-226AL-마스1 | W2XH2-정 | 외창 | 04-0002 | 6.7*5mm모헤어 | 방충 |  |  | 1 | H*2
20년-226AL-마스1 | W2XH2-정 | 공통 | 02-0080 | E-44*44*12T 풍지판(226) | 후렘 |  |  | 16
20년-226AL-마스1 | W2XH2-정 | 공통 | 02-0090-1 | 226연결재-1 | 후렘 |  |  | 5
20년-226AL-마스1 | W2XH2-정 | 공통 | 02-0090-2 | 226연결재-2 | 후렘 |  |  | 1
20년-226AL-마스1 | W2XH2-정 | 공통 | 02-0092-1 | 225하부브라켓(로러결합) | 문짝 |  |  | 32
20년-226AL-마스1 | W2XH2-정 | 공통 | 02-0092-2 | 225상부브라켓 | 문짝 |  |  | 32
20년-226AL-마스1 | W2XH2-정 | 공통 | 02-0097 | 후렘이탈방지 | 후렘 |  |  | 4
20년-226AL-마스1 | W2XH2-정 | 외창 | 04-0008-2 | 방충망 하부롤러(이탈방지) | 방충 |  |  | 8
20년-226AL-마스1 | W2XH2-정 | 외창 | 04-0009-2 | 방충망 상부가이드 | 방충 |  |  | 8
20년-226AL-마스1 | W2XH2-정 | 외창 | 04-0017 | 방충망가네고 | 방충 |  |  | 16
20년-226AL-마스1 | W2XH2-정 | 외창 | 04-0018 | 방충망O형가스켓(회색) | 방충 |  |  | 1 | ((W/4)*8)+(H*4)

## 54. 226-마스-2X3
창호품목명 | 창호형태명 | 산식구분 | 자재코드 | 자재명칭 | 소요구분 | 위치 | 위치2 | 수량 | 산식1 | 산식2
20년-226AL-마스1 | W2XH3-정 | 공통 | UNI-M226-101 | 226 H-H 프레임-1 | 후렘 | W |  | 2 | W
20년-226AL-마스1 | W2XH3-정 | 공통 | UNI-M226-101 | 226 H-H 프레임-1 | 후렘 | H |  | 2 | H
20년-226AL-마스1 | W2XH3-정 | 공통 | UNI-M226-901 | 226 H-H 중간프레임-1 | 후렘 | W |  | 2 | W-40-40
20년-226AL-마스1 | W2XH3-정 | 공통 | UNI-M226-901 | 226 H-H 중간프레임-1 | 후렘 | H2 |  | 1 | H2-40-32
20년-226AL-마스1 | W2XH3-정 | 공통 | UNI-M226-901 | 226 H-H 중간프레임-1 | 후렘 | H1 |  | 1 | H1-40-32
20년-226AL-마스1 | W2XH3-정 | 공통 | UNI-M226-901 | 226 H-H 중간프레임-1 | 후렘 | H |  | 1 | H-H1-H2-32-32
20년-226AL-마스1 | W2XH3-정 | 내외 | UNI-A225-401 | P홈클리핑문짝 | 문짝 | W |  | 24 | (W/4)+4
20년-226AL-마스1 | W2XH3-정 | 내외 | UNI-A225-401 | P홈클리핑문짝 | 문짝 | H2 |  | 8 | H2-31-22
20년-226AL-마스1 | W2XH3-정 | 내외 | UNI-A225-401 | P홈클리핑문짝 | 문짝 | H1 |  | 8 | H1-31-22
20년-226AL-마스1 | W2XH3-정 | 내외 | UNI-A225-401 | P홈클리핑문짝 | 문짝 | H |  | 8 | H-H1-H2-22-22
20년-226AL-마스1 | W2XH3-정 | 내외 | UNI-P225-MC | -PA클리핑고리캡-34 | 문짝 | H2 |  | 4 | H2-31-22-2
20년-226AL-마스1 | W2XH3-정 | 내외 | UNI-P225-MC | -PA클리핑고리캡-34 | 문짝 | H1 |  | 4 | H1-31-22-2
20년-226AL-마스1 | W2XH3-정 | 내외 | UNI-P225-MC | -PA클리핑고리캡-34 | 문짝 | H |  | 4 | H-H1-H2-22-22-2
20년-226AL-마스1 | W2XH3-정 | 외창 | SC-1911 | 방충망 후렘 | 방충 | W |  | 12 | (W/4)+4+8
20년-226AL-마스1 | W2XH3-정 | 외창 | SC-1911 | 방충망 후렘 | 방충 | H2 |  | 4 | H2-29.5-21.5
20년-226AL-마스1 | W2XH3-정 | 외창 | SC-1911 | 방충망 후렘 | 방충 | H1 |  | 4 | H1-29.5-21.5
20년-226AL-마스1 | W2XH3-정 | 외창 | SC-1911 | 방충망 후렘 | 방충 | H |  | 4 | H-H1-H2-21.5-21.5
20년-226AL-마스1 | W2XH3-정 | 외창 | ZZ-ZZ100 | 문짝유리(제작,참고용) | 문짝 | W | W*H | 8 | (W/4)+4-54.5-54.5 | H-H1-H2-22-22-54.5-54.5
20년-226AL-마스1 | W2XH3-정 | 외창 | ZZ-ZZ100 | 문짝유리(제작,참고용) | 문짝 | W | W*H1 | 8 | (W/4)+4-54.5-54.5 | H1-31-22-54.5-54.5
20년-226AL-마스1 | W2XH3-정 | 외창 | ZZ-ZZ100 | 문짝유리(제작,참고용) | 문짝 | W | W*H2 | 8 | (W/4)+4-54.5-54.5 | H2-31-22-54.5-54.5
20년-226AL-마스1 | W2XH3-정 | 공통 | 02-0091 | 일자형크리센트 | 문짝 |  |  | 12
20년-226AL-마스1 | W2XH3-정 | 공통 | 02-0093-1 | 225회전식가이드(19년형) | 문짝 |  |  | 24
20년-226AL-마스1 | W2XH3-정 | 공통 | 02-0093-2 | 225고정식가이드(19년형) | 문짝 |  |  | 24
20년-226AL-마스1 | W2XH3-정 | 외창 | ZZ-ZZ03 | 방충망(M) | 방충 |  |  | H*2 | W/4 | H
20년-226AL-마스1 | W2XH3-정 | 공통 | 04-0002 | 6.7*5mm모헤어 | 문짝 |  |  | 1 | (W*24)+(H*16)
20년-226AL-마스1 | W2XH3-정 | 외창 | 04-0002 | 6.7*5mm모헤어 | 방충 |  |  | 1 | H*2
20년-226AL-마스1 | W2XH3-정 | 공통 | 02-0080 | E-44*44*12T 풍지판(226) | 후렘 |  |  | 24
20년-226AL-마스1 | W2XH3-정 | 공통 | 02-0090-1 | 226연결재-1 | 후렘 |  |  | 8
20년-226AL-마스1 | W2XH3-정 | 공통 | 02-0090-2 | 226연결재-2 | 후렘 |  |  | 2
20년-226AL-마스1 | W2XH3-정 | 공통 | 02-0092-1 | 225하부브라켓(로러결합) | 문짝 |  |  | 48
20년-226AL-마스1 | W2XH3-정 | 공통 | 02-0092-2 | 225상부브라켓 | 문짝 |  |  | 48
20년-226AL-마스1 | W2XH3-정 | 공통 | 02-0097 | 후렘이탈방지 | 후렘 |  |  | 6
20년-226AL-마스1 | W2XH3-정 | 외창 | 04-0008-2 | 방충망 하부롤러(이탈방지) | 방충 |  |  | 12
20년-226AL-마스1 | W2XH3-정 | 외창 | 04-0009-2 | 방충망 상부가이드 | 방충 |  |  | 12
20년-226AL-마스1 | W2XH3-정 | 외창 | 04-0017 | 방충망가네고 | 방충 |  |  | 24
20년-226AL-마스1 | W2XH3-정 | 외창 | 04-0018 | 방충망O형가스켓(회색) | 방충 |  |  | 1 | ((W/4)*12)+(H*4)

## 55. 226-마스-3X1
창호품목명 | 창호형태명 | 산식구분 | 자재코드 | 자재명칭 | 소요구분 | 위치 | 위치2 | 수량 | 산식1 | 산식2
20년-226AL-마스1 | W3XH1-정 | 공통 | UNI-M226-101 | 226 H-H 프레임-1 | 후렘 | W |  | 2 | W
20년-226AL-마스1 | W3XH1-정 | 공통 | UNI-M226-101 | 226 H-H 프레임-1 | 후렘 | H |  | 2 | H
20년-226AL-마스1 | W3XH1-정 | 공통 | UNI-M226-901 | 226 H-H 중간프레임-1 | 후렘 | H |  | 2 | H-40-40
20년-226AL-마스1 | W3XH1-정 | 내외 | UNI-A225-401 | P홈클리핑문짝 | 문짝 | W |  | 12 | (W/6)+5
20년-226AL-마스1 | W3XH1-정 | 내외 | UNI-A225-401 | P홈클리핑문짝 | 문짝 | H |  | 12 | H-31-31
20년-226AL-마스1 | W3XH1-정 | 내외 | UNI-P225-MC | -PA클리핑고리캡-34 | 문짝 | H |  | 6 | H-31-31-2
20년-226AL-마스1 | W3XH1-정 | 외창 | SC-1911 | 방충망 후렘 | 방충 | W |  | 6 | (W/6)+4+8
20년-226AL-마스1 | W3XH1-정 | 외창 | SC-1911 | 방충망 후렘 | 방충 | H |  | 6 | H-29.5-29.5
20년-226AL-마스1 | W3XH1-정 | 외창 | ZZ-ZZ100 | 문짝유리(제작,참고용) | 문짝 | W |  | 12 | (W/6)+5-54.5-54.5 | H-31-31-54.5-54.5
20년-226AL-마스1 | W3XH1-정 | 공통 | 02-0091 | 일자형크리센트 | 문짝 |  |  | 6
20년-226AL-마스1 | W3XH1-정 | 공통 | 02-0093-1 | 225회전식가이드(19년형) | 문짝 |  |  | 12
20년-226AL-마스1 | W3XH1-정 | 공통 | 02-0093-2 | 225고정식가이드(19년형) | 문짝 |  |  | 12
20년-226AL-마스1 | W3XH1-정 | 외창 | ZZ-ZZ03 | 방충망(M) | 방충 |  |  | H*3 | W/6 | H
20년-226AL-마스1 | W3XH1-정 | 공통 | 04-0002 | 6.7*5mm모헤어 | 문짝 |  |  | 1 | (W*8)+(H*24)
20년-226AL-마스1 | W3XH1-정 | 외창 | 04-0002 | 6.7*5mm모헤어 | 방충 |  |  | 1 | H*3
20년-226AL-마스1 | W3XH1-정 | 공통 | 02-0080 | E-44*44*12T 풍지판(226) | 후렘 |  |  | 12
20년-226AL-마스1 | W3XH1-정 | 공통 | 02-0090-1 | 226연결재-1 | 후렘 |  |  | 4
20년-226AL-마스1 | W3XH1-정 | 공통 | 02-0092-1 | 225하부브라켓(로러결합) | 문짝 |  |  | 24
20년-226AL-마스1 | W3XH1-정 | 공통 | 02-0092-2 | 225상부브라켓 | 문짝 |  |  | 24
20년-226AL-마스1 | W3XH1-정 | 공통 | 02-0097 | 후렘이탈방지 | 후렘 |  |  | 3
20년-226AL-마스1 | W3XH1-정 | 외창 | 04-0008-2 | 방충망 하부롤러(이탈방지) | 방충 |  |  | 6
20년-226AL-마스1 | W3XH1-정 | 외창 | 04-0009-2 | 방충망 상부가이드 | 방충 |  |  | 6
20년-226AL-마스1 | W3XH1-정 | 외창 | 04-0017 | 방충망가네고 | 방충 |  |  | 12
20년-226AL-마스1 | W3XH1-정 | 외창 | 04-0018 | 방충망O형가스켓(회색) | 방충 |  |  | 1 | ((W/6)*6)+(H*6)

## 56. 226-마스-3X2
창호품목명 | 창호형태명 | 산식구분 | 자재코드 | 자재명칭 | 소요구분 | 위치 | 위치2 | 수량 | 산식1 | 산식2
20년-226AL-마스1 | W3XH2-정 | 공통 | UNI-M226-101 | 226 H-H 프레임-1 | 후렘 | W |  | 2 | W
20년-226AL-마스1 | W3XH2-정 | 공통 | UNI-M226-101 | 226 H-H 프레임-1 | 후렘 | H |  | 2 | H
20년-226AL-마스1 | W3XH2-정 | 공통 | UNI-M226-901 | 226 H-H 중간프레임-1 | 후렘 | W |  | 1 | W-40-40
20년-226AL-마스1 | W3XH2-정 | 공통 | UNI-M226-901 | 226 H-H 중간프레임-1 | 후렘 | H1 |  | 2 | H1-40-32
20년-226AL-마스1 | W3XH2-정 | 공통 | UNI-M226-901 | 226 H-H 중간프레임-1 | 후렘 | H |  | 2 | H-H1-40-32
20년-226AL-마스1 | W3XH2-정 | 내외 | UNI-A225-401 | P홈클리핑문짝 | 문짝 | W |  | 24 | (W/6)+5
20년-226AL-마스1 | W3XH2-정 | 내외 | UNI-A225-401 | P홈클리핑문짝 | 문짝 | H1 |  | 12 | H1-31-22
20년-226AL-마스1 | W3XH2-정 | 내외 | UNI-A225-401 | P홈클리핑문짝 | 문짝 | H |  | 12 | H-H1-31-22
20년-226AL-마스1 | W3XH2-정 | 내외 | UNI-P225-MC | -PA클리핑고리캡-34 | 문짝 | H1 |  | 6 | H1-31-22-2
20년-226AL-마스1 | W3XH2-정 | 내외 | UNI-P225-MC | -PA클리핑고리캡-34 | 문짝 | H |  | 6 | H-H1-31-22-2
20년-226AL-마스1 | W3XH2-정 | 외창 | SC-1911 | 방충망 후렘 | 방충 | W |  | 12 | (W/6)+4+8
20년-226AL-마스1 | W3XH2-정 | 외창 | SC-1911 | 방충망 후렘 | 방충 | H1 |  | 6 | H1-29.5-21.5
20년-226AL-마스1 | W3XH2-정 | 외창 | SC-1911 | 방충망 후렘 | 방충 | H |  | 6 | H-H1-29.5-21.5
20년-226AL-마스1 | W3XH2-정 | 외창 | ZZ-ZZ100 | 문짝유리(제작,참고용) | 문짝 | W | W*H | 12 | (W/6)+5-54.5-54.5 | H-H1-31-22-54.5-54.5
20년-226AL-마스1 | W3XH2-정 | 외창 | ZZ-ZZ100 | 문짝유리(제작,참고용) | 문짝 | W | W*H1 | 12 | (W/6)+5-54.5-54.5 | H1-31-22-54.5-54.5
20년-226AL-마스1 | W3XH2-정 | 공통 | 02-0091 | 일자형크리센트 | 문짝 |  |  | 12
20년-226AL-마스1 | W3XH2-정 | 공통 | 02-0093-1 | 225회전식가이드(19년형) | 문짝 |  |  | 24
20년-226AL-마스1 | W3XH2-정 | 공통 | 02-0093-2 | 225고정식가이드(19년형) | 문짝 |  |  | 24
20년-226AL-마스1 | W3XH2-정 | 외창 | ZZ-ZZ03 | 방충망(M) | 방충 |  |  | H*3 | W/6 | H
20년-226AL-마스1 | W3XH2-정 | 공통 | 04-0002 | 6.7*5mm모헤어 | 문짝 |  |  | 1 | (W*16)+(H*24)
20년-226AL-마스1 | W3XH2-정 | 외창 | 04-0002 | 6.7*5mm모헤어 | 방충 |  |  | 1 | H*3
20년-226AL-마스1 | W3XH2-정 | 공통 | 02-0080 | E-44*44*12T 풍지판(226) | 후렘 |  |  | 24
20년-226AL-마스1 | W3XH2-정 | 공통 | 02-0090-1 | 226연결재-1 | 후렘 |  |  | 8
20년-226AL-마스1 | W3XH2-정 | 공통 | 02-0090-2 | 226연결재-2 | 후렘 |  |  | 2
20년-226AL-마스1 | W3XH2-정 | 공통 | 02-0092-1 | 225하부브라켓(로러결합) | 문짝 |  |  | 48
20년-226AL-마스1 | W3XH2-정 | 공통 | 02-0092-2 | 225상부브라켓 | 문짝 |  |  | 48
20년-226AL-마스1 | W3XH2-정 | 공통 | 02-0097 | 후렘이탈방지 | 후렘 |  |  | 6
20년-226AL-마스1 | W3XH2-정 | 외창 | 04-0008-2 | 방충망 하부롤러(이탈방지) | 방충 |  |  | 12
20년-226AL-마스1 | W3XH2-정 | 외창 | 04-0009-2 | 방충망 상부가이드 | 방충 |  |  | 12
20년-226AL-마스1 | W3XH2-정 | 외창 | 04-0017 | 방충망가네고 | 방충 |  |  | 24
20년-226AL-마스1 | W3XH2-정 | 외창 | 04-0018 | 방충망O형가스켓(회색) | 방충 |  |  | 1 | ((W/6)*12)+(H*6)

## 57. 226-마스-4X1
창호품목명 | 창호형태명 | 산식구분 | 자재코드 | 자재명칭 | 소요구분 | 위치 | 위치2 | 수량 | 산식1 | 산식2
20년-226AL-마스1 | W4XH1-정 | 공통 | UNI-M226-101 | 226 H-H 프레임-1 | 후렘 | W |  | 2 | W
20년-226AL-마스1 | W4XH1-정 | 공통 | UNI-M226-101 | 226 H-H 프레임-1 | 후렘 | H |  | 2 | H
20년-226AL-마스1 | W4XH1-정 | 공통 | UNI-M226-901 | 226 H-H 중간프레임-1 | 후렘 | H |  | 3 | H-40-40
20년-226AL-마스1 | W4XH1-정 | 내외 | UNI-A225-401 | P홈클리핑문짝 | 문짝 | W |  | 16 | (W/8)+5
20년-226AL-마스1 | W4XH1-정 | 내외 | UNI-A225-401 | P홈클리핑문짝 | 문짝 | H |  | 16 | H-31-31
20년-226AL-마스1 | W4XH1-정 | 내외 | UNI-P225-MC | -PA클리핑고리캡-34 | 문짝 | H |  | 8 | H-31-31-2
20년-226AL-마스1 | W4XH1-정 | 외창 | SC-1911 | 방충망 후렘 | 방충 | W |  | 8 | (W/8)+4+8
20년-226AL-마스1 | W4XH1-정 | 외창 | SC-1911 | 방충망 후렘 | 방충 | H |  | 8 | H-29.5-29.5
20년-226AL-마스1 | W4XH1-정 | 외창 | ZZ-ZZ100 | 문짝유리(제작,참고용) | 문짝 | W |  | 16 | (W/8)+5-54.5-54.5 | H-31-31-54.5-54.5
20년-226AL-마스1 | W4XH1-정 | 공통 | 02-0091 | 일자형크리센트 | 문짝 |  |  | 8
20년-226AL-마스1 | W4XH1-정 | 공통 | 02-0093-1 | 225회전식가이드(19년형) | 문짝 |  |  | 16
20년-226AL-마스1 | W4XH1-정 | 공통 | 02-0093-2 | 225고정식가이드(19년형) | 문짝 |  |  | 16
20년-226AL-마스1 | W4XH1-정 | 외창 | ZZ-ZZ03 | 방충망(M) | 방충 |  |  | H*4 | W/8 | H
20년-226AL-마스1 | W4XH1-정 | 공통 | 04-0002 | 6.7*5mm모헤어 | 문짝 |  |  | 1 | (W*8)+(H*48)
20년-226AL-마스1 | W4XH1-정 | 외창 | 04-0002 | 6.7*5mm모헤어 | 방충 |  |  | 1 | H*4
20년-226AL-마스1 | W4XH1-정 | 공통 | 02-0080 | E-44*44*12T 풍지판(226) | 후렘 |  |  | 16
20년-226AL-마스1 | W4XH1-정 | 공통 | 02-0090-1 | 226연결재-1 | 후렘 |  |  | 6
20년-226AL-마스1 | W4XH1-정 | 공통 | 02-0092-1 | 225하부브라켓(로러결합) | 문짝 |  |  | 32
20년-226AL-마스1 | W4XH1-정 | 공통 | 02-0092-2 | 225상부브라켓 | 문짝 |  |  | 32
20년-226AL-마스1 | W4XH1-정 | 공통 | 02-0097 | 후렘이탈방지 | 후렘 |  |  | 4
20년-226AL-마스1 | W4XH1-정 | 외창 | 04-0008-2 | 방충망 하부롤러(이탈방지) | 방충 |  |  | 8
20년-226AL-마스1 | W4XH1-정 | 외창 | 04-0009-2 | 방충망 상부가이드 | 방충 |  |  | 8
20년-226AL-마스1 | W4XH1-정 | 외창 | 04-0017 | 방충망가네고 | 방충 |  |  | 16
20년-226AL-마스1 | W4XH1-정 | 외창 | 04-0018 | 방충망O형가스켓(회색) | 방충 |  |  | 1 | ((W/8)*8)+(H*8)

## 58. 226-마스-4X2
창호품목명 | 창호형태명 | 산식구분 | 자재코드 | 자재명칭 | 소요구분 | 위치 | 위치2 | 수량 | 산식1 | 산식2
20년-226AL-마스1 | W4XH2-정 | 공통 | UNI-M226-101 | 226 H-H 프레임-1 | 후렘 | W |  | 2 | W
20년-226AL-마스1 | W4XH2-정 | 공통 | UNI-M226-101 | 226 H-H 프레임-1 | 후렘 | H |  | 2 | H
20년-226AL-마스1 | W4XH2-정 | 공통 | UNI-M226-901 | 226 H-H 중간프레임-1 | 후렘 | W |  | 1 | W-40-40
20년-226AL-마스1 | W4XH2-정 | 공통 | UNI-M226-901 | 226 H-H 중간프레임-1 | 후렘 | H1 |  | 3 | H1-40-32
20년-226AL-마스1 | W4XH2-정 | 공통 | UNI-M226-901 | 226 H-H 중간프레임-1 | 후렘 | H |  | 3 | H-H1-40-32
20년-226AL-마스1 | W4XH2-정 | 내외 | UNI-A225-401 | P홈클리핑문짝 | 문짝 | W |  | 32 | (W/8)+5
20년-226AL-마스1 | W4XH2-정 | 내외 | UNI-A225-401 | P홈클리핑문짝 | 문짝 | H1 |  | 16 | H1-31-22
20년-226AL-마스1 | W4XH2-정 | 내외 | UNI-A225-401 | P홈클리핑문짝 | 문짝 | H |  | 16 | H-H1-31-22
20년-226AL-마스1 | W4XH2-정 | 내외 | UNI-P225-MC | -PA클리핑고리캡-34 | 문짝 | H1 |  | 8 | H1-31-22-2
20년-226AL-마스1 | W4XH2-정 | 내외 | UNI-P225-MC | -PA클리핑고리캡-34 | 문짝 | H |  | 8 | H-H1-31-22-2
20년-226AL-마스1 | W4XH2-정 | 외창 | SC-1911 | 방충망 후렘 | 방충 | W |  | 16 | (W/8)+4+8
20년-226AL-마스1 | W4XH2-정 | 외창 | SC-1911 | 방충망 후렘 | 방충 | H1 |  | 8 | H1-29.5-21.5
20년-226AL-마스1 | W4XH2-정 | 외창 | SC-1911 | 방충망 후렘 | 방충 | H |  | 8 | H-H1-29.5-21.5
20년-226AL-마스1 | W4XH2-정 | 외창 | ZZ-ZZ100 | 문짝유리(제작,참고용) | 문짝 | W | W*H | 16 | (W/8)+5-54.5-54.5 | H-H1-31-22-54.5-54.5
20년-226AL-마스1 | W4XH2-정 | 외창 | ZZ-ZZ100 | 문짝유리(제작,참고용) | 문짝 | W | W*H1 | 16 | (W/8)+5-54.5-54.5 | H1-31-22-54.5-54.5
20년-226AL-마스1 | W4XH2-정 | 공통 | 02-0091 | 일자형크리센트 | 문짝 |  |  | 16
20년-226AL-마스1 | W4XH2-정 | 공통 | 02-0093-1 | 225회전식가이드(19년형) | 문짝 |  |  | 32
20년-226AL-마스1 | W4XH2-정 | 공통 | 02-0093-2 | 225고정식가이드(19년형) | 문짝 |  |  | 32
20년-226AL-마스1 | W4XH2-정 | 외창 | ZZ-ZZ03 | 방충망(M) | 방충 |  |  | H*4 | W/8 | H
20년-226AL-마스1 | W4XH2-정 | 공통 | 04-0002 | 6.7*5mm모헤어 | 문짝 |  |  | 1 | (W*16)+(H*48)
20년-226AL-마스1 | W4XH2-정 | 외창 | 04-0002 | 6.7*5mm모헤어 | 방충 |  |  | 1 | H*4
20년-226AL-마스1 | W4XH2-정 | 공통 | 02-0080 | E-44*44*12T 풍지판(226) | 후렘 |  |  | 32
20년-226AL-마스1 | W4XH2-정 | 공통 | 02-0090-1 | 226연결재-1 | 후렘 |  |  | 11
20년-226AL-마스1 | W4XH2-정 | 공통 | 02-0090-2 | 226연결재-2 | 후렘 |  |  | 3
20년-226AL-마스1 | W4XH2-정 | 공통 | 02-0092-1 | 225하부브라켓(로러결합) | 문짝 |  |  | 64
20년-226AL-마스1 | W4XH2-정 | 공통 | 02-0092-2 | 225상부브라켓 | 문짝 |  |  | 64
20년-226AL-마스1 | W4XH2-정 | 공통 | 02-0097 | 후렘이탈방지 | 후렘 |  |  | 8
20년-226AL-마스1 | W4XH2-정 | 외창 | 04-0008-2 | 방충망 하부롤러(이탈방지) | 방충 |  |  | 16
20년-226AL-마스1 | W4XH2-정 | 외창 | 04-0009-2 | 방충망 상부가이드 | 방충 |  |  | 16
20년-226AL-마스1 | W4XH2-정 | 외창 | 04-0017 | 방충망가네고 | 방충 |  |  | 32
20년-226AL-마스1 | W4XH2-정 | 외창 | 04-0018 | 방충망O형가스켓(회색) | 방충 |  |  | 1 | ((W/8)*16)+(H*8)

## 59. 226-마스-1X1-3편
창호품목명 | 창호형태명 | 산식구분 | 자재코드 | 자재명칭 | 소요구분 | 위치 | 위치2 | 수량 | 산식1 | 산식2
20년-226AL-마스1 | W1XH1-3편 | 공통 | UNI-M226-101 | 226 H-H 프레임-1 | 후렘 | W |  | 2 | W
20년-226AL-마스1 | W1XH1-3편 | 공통 | UNI-M226-101 | 226 H-H 프레임-1 | 후렘 | H |  | 2 | H
20년-226AL-마스1 | W1XH1-3편 | 내외 | UNI-A225-401 | P홈클리핑문짝 | 문짝 | W1 |  | 4 | W1+3
20년-226AL-마스1 | W1XH1-3편 | 내외 | UNI-A225-401 | P홈클리핑문짝 | 문짝 | W |  | 2 | W-W1-W1+26+26
20년-226AL-마스1 | W1XH1-3편 | 내외 | UNI-A225-401 | P홈클리핑문짝 | 문짝 | H |  | 6 | H-31-31
20년-226AL-마스1 | W1XH1-3편 | 내외 | UNI-P225-MC | -PA클리핑고리캡-34 | 문짝 | H |  | 4 | H-31-31-2
20년-226AL-마스1 | W1XH1-3편 | 외창 | SC-1911 | 방충망 후렘 | 방충 | W1 |  | 4 | W1+4+8
20년-226AL-마스1 | W1XH1-3편 | 외창 | SC-1911 | 방충망 후렘 | 방충 | H |  | 4 | H-29.5-29.5
20년-226AL-마스1 | W1XH1-3편 | 외창 | ZZ-ZZ100 | 문짝유리(제작,참고용) | 문짝 | W1 |  | 4 | (W1+3)-54.5-54.5 | H-31-31-54.5-54.5
20년-226AL-마스1 | W1XH1-3편 | 외창 | ZZ-ZZ100 | 문짝유리(제작,참고용) | 문짝 | W |  | 2 | (W-W1-W1+26+26)-54.5-54.5 | H-31-31-54.5-54.5
20년-226AL-마스1 | W1XH1-3편 | 공통 | 02-0091 | 일자형크리센트 | 문짝 |  |  | 4
20년-226AL-마스1 | W1XH1-3편 | 공통 | 02-0093-1 | 225회전식가이드(19년형) | 문짝 |  |  | 8
20년-226AL-마스1 | W1XH1-3편 | 공통 | 02-0093-2 | 225고정식가이드(19년형) | 문짝 |  |  | 8
20년-226AL-마스1 | W1XH1-3편 | 외창 | ZZ-ZZ03 | 방충망(M) | 방충 |  |  | 2 | W1 | H
20년-226AL-마스1 | W1XH1-3편 | 공통 | 04-0002 | 6.7*5mm모헤어 | 문짝 |  |  | 1 | (W*8)+(H*8)
20년-226AL-마스1 | W1XH1-3편 | 외창 | 04-0002 | 6.7*5mm모헤어 | 방충 |  |  | 1 | H*2
20년-226AL-마스1 | W1XH1-3편 | 공통 | 02-0080 | E-44*44*12T 풍지판(226) | 후렘 |  |  | 8
20년-226AL-마스1 | W1XH1-3편 | 공통 | 02-0092-1 | 225하부브라켓(로러결합) | 문짝 |  |  | 12
20년-226AL-마스1 | W1XH1-3편 | 공통 | 02-0092-2 | 225상부브라켓 | 문짝 |  |  | 12
20년-226AL-마스1 | W1XH1-3편 | 공통 | 02-0097 | 후렘이탈방지 | 후렘 |  |  | 1
20년-226AL-마스1 | W1XH1-3편 | 외창 | 04-0008-2 | 방충망 하부롤러(이탈방지) | 방충 |  |  | 4
20년-226AL-마스1 | W1XH1-3편 | 외창 | 04-0009-2 | 방충망 상부가이드 | 방충 |  |  | 4
20년-226AL-마스1 | W1XH1-3편 | 외창 | 04-0017 | 방충망가네고 | 방충 |  |  | 8
20년-226AL-마스1 | W1XH1-3편 | 외창 | 04-0018 | 방충망O형가스켓(회색) | 방충 |  |  | 1 | (W1*4)+(H*4)

## 60. 226-마스-1X2-3편
창호품목명 | 창호형태명 | 산식구분 | 자재코드 | 자재명칭 | 소요구분 | 위치 | 위치2 | 수량 | 산식1 | 산식2
20년-226AL-마스1 | W1XH2-3편 | 공통 | UNI-M226-101 | 226 H-H 프레임-1 | 후렘 | W |  | 2 | W
20년-226AL-마스1 | W1XH2-3편 | 공통 | UNI-M226-101 | 226 H-H 프레임-1 | 후렘 | H |  | 2 | H
20년-226AL-마스1 | W1XH2-3편 | 공통 | UNI-M226-901 | 226 H-H 중간프레임-1 | 후렘 | W |  | 1 | W-40-40
20년-226AL-마스1 | W1XH2-3편 | 내외 | UNI-A225-401 | P홈클리핑문짝 | 문짝 | W1 |  | 8 | W1+3
20년-226AL-마스1 | W1XH2-3편 | 내외 | UNI-A225-401 | P홈클리핑문짝 | 문짝 | W |  | 4 | W-W1-W1+26+26
20년-226AL-마스1 | W1XH2-3편 | 내외 | UNI-A225-401 | P홈클리핑문짝 | 문짝 | H1 |  | 6 | H1-31-22
20년-226AL-마스1 | W1XH2-3편 | 내외 | UNI-A225-401 | P홈클리핑문짝 | 문짝 | H |  | 6 | H-H1-31-22
20년-226AL-마스1 | W1XH2-3편 | 내외 | UNI-P225-MC | -PA클리핑고리캡-34 | 문짝 | H1 |  | 4 | H1-31-22-2
20년-226AL-마스1 | W1XH2-3편 | 내외 | UNI-P225-MC | -PA클리핑고리캡-34 | 문짝 | H |  | 4 | H-H1-31-22-2
20년-226AL-마스1 | W1XH2-3편 | 외창 | SC-1911 | 방충망 후렘 | 방충 | W1 |  | 8 | W1+4+8
20년-226AL-마스1 | W1XH2-3편 | 외창 | SC-1911 | 방충망 후렘 | 방충 | H1 |  | 4 | H1-29.5-21.5
20년-226AL-마스1 | W1XH2-3편 | 외창 | SC-1911 | 방충망 후렘 | 방충 | H |  | 4 | H-H1-29.5-21.5
20년-226AL-마스1 | W1XH2-3편 | 외창 | ZZ-ZZ100 | 문짝유리(제작,참고용) | 문짝 | W1 | W1*H | 4 | (W1+3)-54.5-54.5 | H-H1-31-22-54.5-54.5
20년-226AL-마스1 | W1XH2-3편 | 외창 | ZZ-ZZ100 | 문짝유리(제작,참고용) | 문짝 | W1 | W1*H1 | 4 | (W1+3)-54.5-54.5 | H1-31-22-54.5-54.5
20년-226AL-마스1 | W1XH2-3편 | 외창 | ZZ-ZZ100 | 문짝유리(제작,참고용) | 문짝 | W | W*H | 2 | (W-W1-W1+26+26)-54.5-54.5 | H-H1-31-22-54.5-54.5
20년-226AL-마스1 | W1XH2-3편 | 외창 | ZZ-ZZ100 | 문짝유리(제작,참고용) | 문짝 | W | W*H1 | 2 | (W-W1-W1+26+26)-54.5-54.5 | H1-31-22-54.5-54.5
20년-226AL-마스1 | W1XH2-3편 | 공통 | 02-0091 | 일자형크리센트 | 문짝 |  |  | 8
20년-226AL-마스1 | W1XH2-3편 | 공통 | 02-0093-1 | 225회전식가이드(19년형) | 문짝 |  |  | 16
20년-226AL-마스1 | W1XH2-3편 | 공통 | 02-0093-2 | 225고정식가이드(19년형) | 문짝 |  |  | 16
20년-226AL-마스1 | W1XH2-3편 | 외창 | ZZ-ZZ03 | 방충망(M) | 방충 |  |  | 2 | W1 | H
20년-226AL-마스1 | W1XH2-3편 | 공통 | 04-0002 | 6.7*5mm모헤어 | 문짝 |  |  | 1 | (W*16)+(H*8)
20년-226AL-마스1 | W1XH2-3편 | 외창 | 04-0002 | 6.7*5mm모헤어 | 방충 |  |  | 1 | H*2
20년-226AL-마스1 | W1XH2-3편 | 공통 | 02-0080 | E-44*44*12T 풍지판(226) | 후렘 |  |  | 16
20년-226AL-마스1 | W1XH2-3편 | 공통 | 02-0090-1 | 226연결재-1 | 후렘 |  |  | 2
20년-226AL-마스1 | W1XH2-3편 | 공통 | 02-0092-1 | 225하부브라켓(로러결합) | 문짝 |  |  | 24
20년-226AL-마스1 | W1XH2-3편 | 공통 | 02-0092-2 | 225상부브라켓 | 문짝 |  |  | 24
20년-226AL-마스1 | W1XH2-3편 | 공통 | 02-0097 | 후렘이탈방지 | 후렘 |  |  | 2
20년-226AL-마스1 | W1XH2-3편 | 외창 | 04-0008-2 | 방충망 하부롤러(이탈방지) | 방충 |  |  | 8
20년-226AL-마스1 | W1XH2-3편 | 외창 | 04-0009-2 | 방충망 상부가이드 | 방충 |  |  | 8
20년-226AL-마스1 | W1XH2-3편 | 외창 | 04-0017 | 방충망가네고 | 방충 |  |  | 16
20년-226AL-마스1 | W1XH2-3편 | 외창 | 04-0018 | 방충망O형가스켓(회색) | 방충 |  |  | 1 | (W1*8)+(H*4)