## Sheet1 (hidden)
Level | 이름 | 의미 | 예 (창호 기준)
Level 1 | 완제품 (Finished Goods / FERT) | 출고 가능한 최종 제품 | 창호 225AL 미서기 2연동
Level 2 | 반제품 / 모듈 (Semi-finished / HALB) | 제품을 구성하는 큰 단위 조립품 | 프레임 ASSY, 문짝 ASSY, 방충망 ASSY
Level 3 | 서브조립(Sub-Assembly) | 조립 단위 구성품 | 레일, 가이드, 롤러SET
Level 4 | 부품(Part / Component) | 부착/조립되는 개별 부자재 | 크리센트, 롤러, 브라켓, 모헤어
Level 5 | 원자재(Raw Material / ROH) | 절단·가공 전 상태 자재 | 프로파일 압출재, 유리 원판, 방충망 프레임 프로파일

## DHS-AE225-A-1 Ass'y (hidden)
OEM ECO No. |  |  | - | [9 empty] | BOM(Bill of Material)
ECM No.
Ass`y 명 |  |  | DHS-AE225-A-1 Ass`y
*W1 = W/2
NO | Level |  |  |  |  | BOM Level | Q'TY | 합계 | 단가(U) | 단가(H) | 공정 | 규격(M) | Part No | Part Name | 자재코드 | 자재명칭 | 재질 | 협력 업체 | 단위 | Mtyp | 부품 중량 | Cost Applied | 비고
| 1 | 2 | 3 | 4 | 5
1 | ● |  |  |  |  | 1 | 1 | [6 empty] | DHS-AE225-A-1 완제품 |  |  | - | - | SET | FERT |  | N
2 |  | ● |  |  |  | 2 | 1 | [6 empty] | Frame 반제품 |  |  | - |  | SET | HALB |  | N
3 |  |  | ● |  |  | 3 | 2 |  |  |  | 절단 | H |  | Frame (H) | UNI-A225-101 | 225 -H-프레임-1 | - |  | EA | ROH |  | N
4 |  |  |  |  | ● | 5 | 2 |  |  |  | 널링 | 6.3 |  | frame_a | UNI-A225-101A | 19년 225mm 1등급 미서기 후렘-외부 A | AL |  | EA | ROH |  | Y
5 |  |  |  |  | ● | 5 | 2 |  |  |  | 널링 | 6.3 |  | frame_b | UNI-A225-101B | 19년 225mm 1등급 미서기 후렘-내부 B | AL |  | EA | ROH |  | Y
6 |  |  |  |  | ● | 5 | 2 |  |  |  | 널링 | 6.3 |  | 단열재 | UNI-P225-101 | 19년 미서기 후렘 PVC | PVC | 플라프로 | EA | ROH |  | Y
11 |  |  |  | ● |  | 4 | 4 |  |  |  | 가공 |  |  | 가네고 | DH-5555-1 | 후렘가네고(9mm) | AL |  | EA | SUB |  | Y
14 |  |  |  | ● |  | 4 | 16 |  |  |  | 가공 |  |  | 스테인리스 직결나사 |  | 8×16 둥근머리 | SSTL |  | EA | SUB |  | Y
7 |  |  | ● |  |  | 3 | 2 |  |  |  | 절단 | W |  | Frame (W) | UNI-A225-101 | 225 -H-프레임-1 | - |  | EA | ROH |  | N
8 |  |  |  |  | ● | 5 | 2 |  |  |  | 널링 | 6.3 |  | frame_a | UNI-A225-101A | 19년 225mm 1등급 미서기 후렘-외부 A | AL |  | EA | ROH |  | Y
9 |  |  |  |  | ● | 5 | 2 |  |  |  | 널링 | 6.3 |  | frame_b | UNI-A225-101B | 19년 225mm 1등급 미서기 후렘-내부 B | AL |  | EA | ROH |  | Y
10 |  |  |  |  | ● | 5 | 2 |  |  |  | 널링 | 6.3 |  | 단열재 | UNI-P225-101 | 19년 미서기 후렘 PVC | PVC | 플라프로 | EA | ROH |  | Y
12 |  |  |  | ● |  | 4 | 2 |  | 145 | 132 | 가공 |  |  | 풍지판 | 02-0077 | A-50*50*25T 풍지판(225) |  | 전진기업 | EA | SUB |  | Y
13 |  |  |  | ● |  | 4 | 1 |  | 83 | 75 | 가공 |  |  | 후렘이탈방지 | 02-0097 | 후렘이탈방지 |  | 가람정밀 | EA | SUB |  | Y
14 |  |  | ● |  |  | 3 | 16 |  |  |  | 조립 |  |  | 스테인리스 직결나사 |  | 8×16 둥근머리 | SSTL |  | EA | SUB |  | Y
15 |  | ● |  |  |  | 2 | 4 | [6 empty] | Vent Ass'y |  |  | - |  | SET | HALB |  | N
16 |  |  | ● |  |  | 3 | 8 |  |  |  | 절단 | H |  | Vent Frame(H) | UNI-A225-401 | P홈클리핑문짝 | AL |  | EA | ROH |  | N
17 |  |  |  |  | ● | 5 | 16 |  |  |  | 널링 | 6.3 |  | 문짝바 | UNI-A225-401A | 19년 225mm, 230mm 공용 1등급 미서기 클리핑 문짝 |  |  | EA | ROH |  | Y
18 |  |  |  |  | ● | 5 | 8 |  |  |  | 널링 | 6.3 |  | 문짝 단열재 | UNI-P225-401 | 19년 미서기 문짝 PVC |  |  | EA | ROH |  | Y
19 |  |  |  |  | ● | 5 | 8 |  |  |  | 널링 | 6.3 |  | 문짝 가네고 | UNI-A225-MB | 19년 중간띠 가네고 |  |  | EA | ROH |  | Y
20 |  |  |  |  | ● | 5 | 8 |  |  |  | 널링 | 6.3 |  | 중간띠캡 | UNI-A225-MV-B | 중간띠캡 |  |  | EA | ROH |  | Y
21 |  |  |  |  | ● | 5 | 8 |  |  |  | 널링 | 6.3 |  | 중간띠캡 | UNI-A225-MV-A | 중간띠 |  |  | EA | ROH |  | Y
22 |  |  |  |  | ● | 5 |  |  | 42 | 38 | 가공 | H |  | 모헤어 | 04-0002 | 6.7*5mm모헤어 |  | 삼오섬유 | M | ROH |  | Y | H*2
23 |  |  |  | ● |  | 4 | 8 |  | 875 | 795 | 가공 |  |  | 하부브라켓 | 02-0092-1 | 225하부브라켓(로러결합) |  | 에이스이노텍 | EA | SUB |  | Y
24 |  |  |  | ● |  | 4 | 8 |  | 215 | 195 | 가공 |  |  | 상부브라켓 | 02-0092-2 | 225상부브라켓 |  | 에이스이노텍 | EA | SUB |  | Y
25 |  |  |  |  | ● | 5 | 4 |  |  |  | 절단 | H |  | 고리캡 | UNI-P225-MC | -PA클리핑고리캡-34 | PVC | 플라플로 | EA | ROH |  | Y
26 |  |  |  | ● |  | 4 | 4 |  | 352 | 320 | 조립 |  |  | 상부 가이드 | 02-0093-1 | 225회전식가이드(19년형) |  | 가람정밀 | EA | SUB |  | Y
27 |  |  |  | ● |  | 4 | 4 |  | 201 | 183 | 조립 |  |  | 하부 가이드 | 02-0093-2 | 225고정식가이드(19년형) |  | 가람정밀 | EA | SUB |  | Y
28 |  |  | ● |  |  | 3 | 8 |  |  |  | 절단 | W/2 |  | Vent Frame(W1) | UNI-A225-401 | P홈클리핑문짝 | AL |  | EA | ROH |  | N
29 |  |  |  |  | ● | 5 | 16 |  |  |  | 널링 | 6.3 |  | 문짝바 | UNI-A225-401A | 19년 225mm, 230mm 공용 1등급 미서기 클리핑 문짝 |  |  | EA | ROH |  | Y
30 |  |  |  |  | ● | 5 | 8 |  |  |  | 널링 | 6.3 |  | 문짝 단열재 | UNI-P225-401 | 19년 미서기 문짝 PVC |  |  | EA | ROH |  | Y
31 |  |  |  |  | ● | 5 | 8 |  |  |  | 널링 | 6.3 |  | 문짝 가네고 | UNI-A225-MB | 19년 중간띠 가네고 |  |  | EA | ROH |  | Y
32 |  |  |  |  | ● | 5 | 8 |  |  |  | 널링 | 6.3 |  | 중간띠캡 | UNI-A225-MV-B | 중간띠캡 |  |  | EA | ROH |  | Y
33 |  |  |  |  | ● | 5 | 8 |  |  |  | 널링 | 6.3 |  | 중간띠캡 | UNI-A225-MV-A | 중간띠 |  |  | EA | ROH |  | Y
34 |  |  |  |  | ● | 5 |  |  | 42 | 38 | 가공 | W/2 |  | 모헤어 | 04-0002 | 6.7*5mm모헤어 |  | 삼오섬유 | M | ROH |  | Y | W/2*2
35 |  |  |  | ● |  | 4 | 2 |  | 792 | 720 | 가공 |  |  | 크리센트 | 02-0091 | 일자형크리센트 |  | 에이스이노텍 | EA | SUB |  | Y
36 |  |  |  | ● |  | 4 | 4 |  |  |  | 가공 |  |  | 크리센트 나사 |  | 일자크리센트 피스 3.5*7 |  |  | EA | SUB |  | Y
37 |  |  | ● |  |  | 3 | 8 |  |  |  | 조립 |  |  | 나사 |  | 8*13 사라직결피스 |  |  | EA | SUB |  | Y
38 |  |  | ● |  |  | 3 | 16 |  |  |  | 조립 |  |  | 나사 |  | 4.5*38 삼각피스 |  |  | EA | SUB |  | Y
39 |  | ● |  |  |  | 2 | 2 | [6 empty] | Screen Ass’y |  |  |  |  | SET | HALB |  | N
40 |  |  | ● |  |  | 3 | 4 |  |  |  | 절단 | H |  | Screen Frame(H) | SC-1911 | 방충망 후렘(신형) | AL |  | EA | ROH |  | Y
41 |  |  |  | ● |  | 4 |  |  | 42 | 38 | 가공 | H |  | 모헤어 | 04-0002 | 6.7*5mm모헤어 |  | 삼오섬유 | M | ROH |  | Y | H
42 |  |  |  | ● |  | 4 | 4 |  | 66 | 60 | 조립 |  |  | 하부롤러 | 04-0008-2 | 방충망 하부롤러(이탈방지) |  | 가람정밀 | EA | SUB |  | Y
43 |  |  |  | ● |  | 4 | 4 |  | 61 | 55 | 조립 |  |  | 상부 가이드 | 04-0009-2 | 방충망 상부가이드 |  | 가람정밀 | EA | SUB |  | Y
44 |  |  | ● |  |  | 3 | 4 |  |  |  | 절단 | W/2 |  | Screen Frame(W1) | SC-1911 | 방충망 후렘(신형) | AL |  | EA | ROH |  | Y
45 |  |  | ● |  |  | 3 |  |  |  |  | 조립 |  |  | 방충망 | ZZ-ZZ03 | 방충망(M) |  |  | M | ROH |  | Y
46 |  |  | ● |  |  | 3 | 8 |  | 110 | 100 | 조립 |  |  | 가네고 | 04-0017 | 방충망가네고 |  | 삼일다이캐스팅 | EA | SUB |  | Y
47 |  |  | ● |  |  | 3 |  |  | 58.0556 | 52.7778 | 조립 |  |  | 가스켓 | 04-0018 | 방충망O형가스켓(회색) |  | 성문에스피 | M | SUB |  | Y | 2H+W
[14 empty] | TOTAL 중량 |  |  | 0
[14 empty] | 재활용 중량 |  |  | #REF!
[14 empty] | 재활용률 |  |  | #REF!
[14 empty] | 재회수 중량 |  |  | #REF!
[14 empty] | 재회수율 |  |  | #REF!
재활용율 향상분

## DHS-AE225-B-1 Ass'y (hidden)
OEM ECO No. |  |  | - | [9 empty] | BOM(Bill of Material)
ECM No.
Ass`y 명 |  |  | DHS-AE225-B-1 Ass`y
*W1 = W/4
NO | Level |  |  |  |  | BOM Level | Q'TY | 합계 | 단가(U) | 단가(H) | 공정 | 규격(M) | Part No | Part Name | 자재코드 | 자재명칭 | 재질 | 협력 업체 | 단위 | Mtyp | 부품 중량 | Cost Applied | 비고
| 1 | 2 | 3 | 4 | 5
1 | ● |  |  |  |  | 1 | 1 | [6 empty] | DHS-AE225-B-1 완제품 |  |  | - | - | SET | FERT |  | N
2 |  | ● |  |  |  | 2 | 1 | [6 empty] | Frame 반제품 |  |  | - |  | SET | HALB |  | N
3 |  |  | ● |  |  | 3 | 2 |  |  |  | 절단 | H |  | Frame (H) | UNI-A225-101 | 225 -H-프레임-1 | - |  | EA | ROH |  | N
4 |  |  |  |  | ● | 5 | 2 |  |  |  | 널링 | 6.3 |  | frame_a | UNI-A225-101A | 19년 225mm 1등급 미서기 후렘-외부 A | AL |  | EA | ROH |  | Y
5 |  |  |  |  | ● | 5 | 2 |  |  |  | 널링 | 6.3 |  | frame_b | UNI-A225-101B | 19년 225mm 1등급 미서기 후렘-내부 B | AL |  | EA | ROH |  | Y
6 |  |  |  |  | ● | 5 | 2 |  |  |  | 널링 | 6.3 |  | 단열재 | UNI-P225-101 | 19년 미서기 후렘 PVC | PVC | 플라프로 | EA | ROH |  | Y
11 |  |  |  | ● |  | 4 | 4 |  |  |  | 가공 |  |  | 가네고 | DH-5555-1 | 후렘가네고(9mm) | AL |  | EA | SUB |  | Y
14 |  |  |  | ● |  | 4 | 16 |  |  |  | 가공 |  |  | 스테인리스 직결나사 |  | 8×16 둥근머리 | SSTL |  | EA | SUB |  | Y
7 |  |  | ● |  |  | 3 | 2 |  |  |  | 절단 | W |  | Frame (W) | UNI-A225-101 | 225 -H-프레임-1 | - |  | EA | ROH |  | N
8 |  |  |  |  | ● | 5 | 2 |  |  |  | 널링 | 6.3 |  | frame_a | UNI-A225-101A | 19년 225mm 1등급 미서기 후렘-외부 A | AL |  | EA | ROH |  | Y
9 |  |  |  |  | ● | 5 | 2 |  |  |  | 널링 | 6.3 |  | frame_b | UNI-A225-101B | 19년 225mm 1등급 미서기 후렘-내부 B | AL |  | EA | ROH |  | Y
10 |  |  |  |  | ● | 5 | 2 |  |  |  | 널링 | 6.3 |  | 단열재 | UNI-P225-101 | 19년 미서기 후렘 PVC | PVC | 플라프로 | EA | ROH |  | Y
12 |  |  |  | ● |  | 4 | 2 |  | 145 | 132 | 가공 |  |  | 풍지판 | 02-0077 | A-50*50*25T 풍지판(225) |  | 전진기업 | EA | SUB |  | Y
13 |  |  |  | ● |  | 4 | 1 |  | 83 | 75 | 가공 |  |  | 후렘이탈방지 | 02-0097 | 후렘이탈방지 |  | 가람정밀 | EA | SUB |  | Y
14 |  |  | ● |  |  | 3 | 1 |  |  |  | 절단 | H |  | 중간 Frame (H) | UNI-A225-901 | 225 -H-양프레임-1 | - |  | EA | ROH |  | N
15 |  |  |  |  | ● | 5 | 1 |  |  |  | 널링 | 6.3 |  | frame_a | UNI-A225-901A | 19년 225mm 1등급 미서기 양후렘-외부 A | AL |  | EA | ROH |  | Y
16 |  |  |  |  | ● | 5 | 1 |  |  |  | 널링 | 6.3 |  | frame_b | UNI-A225-901B | 19년 225mm 1등급 미서기 양후렘-내부 B | AL |  | EA | ROH |  | Y
17 |  |  |  |  | ● | 5 | 1 |  |  |  | 널링 | 6.3 |  | PA (단열재) | UNI-P225-901 | 19년 미서기 양후렘 PVC | PVC |  | EA | ROH |  | Y
18 |  |  |  | ● |  | 4 | 2 |  | 495 | 450 | 조립 |  |  | 후렘 연결재1 | 02-0094-1 | 후레임연결재-1(19년형) |  | 가람정밀 | EA | SUB |  | Y
19 |  |  | ● |  |  | 3 | 16 |  |  |  | 조립 |  |  | 스테인리스 직결나사 |  | 8×16 둥근머리 | SSTL |  | EA | SUB |  | Y
20 |  |  | ● |  |  | 3 | 10 |  |  |  | 조립 |  |  | Screw(8X13mm) |  |  | Fe |  | EA | SUB |  | Y
21 |  | ● |  |  |  | 2 | 8 | [6 empty] | Vent Ass'y |  |  | - |  | SET | HALB |  | N
22 |  |  | ● |  |  | 3 | 16 |  |  |  | 절단 | H |  | Vent Frame(H) | UNI-A225-401 | P홈클리핑문짝 | AL |  | EA | ROH |  | N
23 |  |  |  |  | ● | 5 | 32 |  |  |  | 널링 | 6.3 |  | 문짝바 | UNI-A225-401A | 19년 225mm, 230mm 공용 1등급 미서기 클리핑 문짝 |  |  | EA | ROH |  | Y
24 |  |  |  |  | ● | 5 | 16 |  |  |  | 널링 | 6.3 |  | 문짝 단열재 | UNI-P225-401 | 19년 미서기 문짝 PVC |  |  | EA | ROH |  | Y
25 |  |  |  |  | ● | 5 | 16 |  |  |  | 널링 | 6.3 |  | 문짝 가네고 | UNI-A225-MB | 19년 중간띠 가네고 |  |  | EA | ROH |  | Y
26 |  |  |  |  | ● | 5 | 16 |  |  |  | 널링 | 6.3 |  | 중간띠캡 | UNI-A225-MV-B | 중간띠캡 |  |  | EA | ROH |  | Y
27 |  |  |  |  | ● | 5 | 16 |  |  |  | 널링 | 6.3 |  | 중간띠캡 | UNI-A225-MV-A | 중간띠 |  |  | EA | ROH |  | Y
28 |  |  |  |  | ● | 5 |  |  | 42 | 38 | 가공 | H |  | 모헤어 | 04-0002 | 6.7*5mm모헤어 |  | 삼오섬유 | M | ROH |  | Y | H*2
29 |  |  |  | ● |  | 4 | 16 |  | 875 | 795 | 가공 |  |  | 하부브라켓 | 02-0092-1 | 225하부브라켓(로러결합) |  | 에이스이노텍 | EA | SUB |  | Y
30 |  |  |  | ● |  | 4 | 16 |  | 215 | 195 | 가공 |  |  | 상부브라켓 | 02-0092-2 | 225상부브라켓 |  | 에이스이노텍 | EA | SUB |  | Y
31 |  |  |  |  | ● | 5 | 8 |  |  |  | 절단 | H |  | 고리캡 | UNI-P225-MC | -PA클리핑고리캡-34 | PVC | 플라플로 | EA | ROH |  | Y
32 |  |  |  | ● |  | 4 | 8 |  | 352 | 320 | 조립 |  |  | 상부 가이드 | 02-0093-1 | 225회전식가이드(19년형) |  | 가람정밀 | EA | SUB |  | Y
33 |  |  |  | ● |  | 4 | 8 |  | 201 | 183 | 조립 |  |  | 하부 가이드 | 02-0093-2 | 225고정식가이드(19년형) |  | 가람정밀 | EA | SUB |  | Y
34 |  |  | ● |  |  | 3 | 16 |  |  |  | 절단 | W/4 |  | Vent Frame(W1) | UNI-A225-401 | P홈클리핑문짝 | AL |  | EA | ROH |  | N
35 |  |  |  |  | ● | 5 | 32 |  |  |  | 널링 | 6.3 |  | 문짝바 | UNI-A225-401A | 19년 225mm, 230mm 공용 1등급 미서기 클리핑 문짝 |  |  | EA | ROH |  | Y
36 |  |  |  |  | ● | 5 | 16 |  |  |  | 널링 | 6.3 |  | 문짝 단열재 | UNI-P225-401 | 19년 미서기 문짝 PVC |  |  | EA | ROH |  | Y
37 |  |  |  |  | ● | 5 | 16 |  |  |  | 널링 | 6.3 |  | 문짝 가네고 | UNI-A225-MB | 19년 중간띠 가네고 |  |  | EA | ROH |  | Y
38 |  |  |  |  | ● | 5 | 16 |  |  |  | 널링 | 6.3 |  | 중간띠캡 | UNI-A225-MV-B | 중간띠캡 |  |  | EA | ROH |  | Y
39 |  |  |  |  | ● | 5 | 16 |  |  |  | 널링 | 6.3 |  | 중간띠캡 | UNI-A225-MV-A | 중간띠 |  |  | EA | ROH |  | Y
40 |  |  |  |  | ● | 5 |  |  | 42 | 38 | 가공 | W/4 |  | 모헤어 | 04-0002 | 6.7*5mm모헤어 |  | 삼오섬유 | M | ROH |  | Y | W
41 |  |  |  | ● |  | 4 | 4 |  | 792 | 720 | 가공 |  |  | 크리센트 | 02-0091 | 일자형크리센트 |  | 에이스이노텍 | EA | SUB |  | Y
42 |  |  |  | ● |  | 4 | 8 |  |  |  | 가공 |  |  | 크리센트 나사 |  | 일자크리센트 피스 3.5*7 |  |  | EA | SUB |  | Y
43 |  |  | ● |  |  | 3 | 16 |  |  |  | 조립 |  |  | 나사 |  | 8*13 사라직결피스 |  |  | EA | SUB |  | Y
44 |  |  | ● |  |  | 3 | 32 |  |  |  | 조립 |  |  | 나사 |  | 4.5*38 삼각피스 |  |  | EA | SUB |  | Y
45 |  | ● |  |  |  | 2 | 4 | [6 empty] | Screen Ass’y |  |  |  |  | SET | HALB |  | N
46 |  |  | ● |  |  | 3 | 8 |  |  |  | 절단 | H |  | Screen Frame(H) | SC-1911 | 방충망 후렘(신형) | AL |  | EA | ROH |  | Y
47 |  |  |  | ● |  | 4 |  |  | 42 | 38 | 가공 | H |  | 모헤어 | 04-0002 | 6.7*5mm모헤어 |  | 삼오섬유 | M | ROH |  | Y | H
48 |  |  |  | ● |  | 4 | 8 |  | 66 | 60 | 조립 |  |  | 하부롤러 | 04-0008-2 | 방충망 하부롤러(이탈방지) |  | 가람정밀 | EA | SUB |  | Y
49 |  |  |  | ● |  | 4 | 8 |  | 61 | 55 | 조립 |  |  | 상부 가이드 | 04-0009-2 | 방충망 상부가이드 |  | 가람정밀 | EA | SUB |  | Y
50 |  |  | ● |  |  | 3 | 8 |  |  |  | 절단 | W/4 |  | Screen Frame(W1) | SC-1911 | 방충망 후렘(신형) | AL |  | EA | ROH |  | Y
51 |  |  | ● |  |  | 3 |  |  |  |  | 조립 |  |  | 방충망 | ZZ-ZZ03 | 방충망(M) |  |  | M | ROH |  | Y
52 |  |  | ● |  |  | 3 | 16 |  | 110 | 100 | 조립 |  |  | 가네고 | 04-0017 | 방충망가네고 |  | 삼일다이캐스팅 | EA | SUB |  | Y
53 |  |  | ● |  |  | 3 |  |  | 58.0556 | 52.7778 | 조립 |  |  | 가스켓 | 04-0018 | 방충망O형가스켓(회색) |  | 성문에스피 | M | SUB |  | Y | 2H+W/2
[14 empty] | TOTAL 중량 |  |  | 0
[14 empty] | 재활용 중량 |  |  | #REF!
[14 empty] | 재활용률 |  |  | #REF!
[14 empty] | 재회수 중량 |  |  | #REF!
[14 empty] | 재회수율 |  |  | #REF!
재활용율 향상분

## DHS-AE225-D-1 Ass'y
OEM ECO No. |  |  | - | [10 empty] | BOM(Bill of Material)
ECM No.
Ass`y 명 |  |  | DHS-AE225-D-1 Ass`y
*W1 = W/4 H1=H/2
NO | Level | [5 empty] | BOM Level | Q'TY | 합계 | 단가(U) | 단가(H) | 공정 | 규격(M) | Part No | Part Name | 자재코드 | 자재명칭 | 재질 | 협력 업체 | 단위 | Mtyp | 부품 중량 | Cost Applied | 비고
| 1 | 2 | 3 | 4 | 5 | 6
1 | [6 empty] | 1 | 1 | [6 empty] | DHS-AE225-D-1 완제품 |  |  | - | - | SET | FERT |  | N
2 | ● | [5 empty] | 1 | 1 | [6 empty] | Frame 완제품 | F-0001 |  | - |  | SET | HALB |  | N
14 |  | ● |  |  |  |  | 2 | 1 |  |  |  | 조립 |  |  | 조립 반제품 | HX-0001 | 225 -H-양프레임-1 | - |  | EA | ROH |  | N
18 |  |  | ● |  |  |  | 3 | 5 |  | 495 | 450 | 조립 |  |  | 후렘 연결재1 | 02-0094-1 | 후레임연결재-1(19년형) |  | 가람정밀 | EA | SUB |  | Y
19 |  |  | ● |  |  |  | 3 | 1 |  | 528 | 480 | 조립 |  |  | 후렘 연결재2 | 02-0094-2 | 후레임연결재-2(19년형) |  | 가람정밀 | EA | SUB |  | Y
20 |  |  | ● |  |  |  | 3 | 16 |  |  |  | 조립 |  |  | 스테인리스 직결나사 | X-002 | 8×16 둥근머리 | SSTL |  | EA | SUB |  | Y
21 |  |  | ● |  |  |  | 3 |  |  |  |  | 조립 |  |  | Screw(8X13mm) | X-003 |  | Fe |  | EA | SUB |  | Y
|  |  | ● |  |  |  | 3 |  |  |  |  | 가공 |  |  | 가공 반제품 | HC-001
11 |  |  |  | ● |  |  | 4 | 4 |  |  |  | 가공 |  |  | 가네고 | DH-5555-1 | 후렘가네고(9mm) | AL |  | EA | SUB |  | Y
14 |  |  |  | ● |  |  | 4 | 16 |  |  |  | 가공 |  |  | 스테인리스 직결나사 | X-001 | 8×16 둥근머리 | SSTL |  | EA | SUB |  | Y
3 |  |  |  | ● |  |  | 4 | 2 |  |  |  | 절단 | H |  | Frame (H) | UNI-A225-101 | 225 -H-프레임-1 | - |  | EA | ROH |  | N
4 |  |  |  |  | ● |  | 5 | 2 |  |  |  | 널링 |  |  | 널링 반제품 | UNI-A225-10H | 19년 225mm 1등급 미서기 후렘 반제품 1 | AL |  | EA | ROH |  | Y
4 | [5 empty] | ● | 6 | 2 |  |  |  | 널링 | 6.3 |  | frame_a | UNI-A225-101A | 19년 225mm 1등급 미서기 후렘-외부 A | AL |  | EA | ROH |  | Y
5 | [5 empty] | ● | 6 | 2 |  |  |  | 널링 | 6.3 |  | frame_b | UNI-A225-101B | 19년 225mm 1등급 미서기 후렘-내부 B | AL |  | EA | ROH |  | Y
6 | [5 empty] | ● | 6 | 2 |  |  |  | 널링 | 6.3 |  | 단열재 | UNI-P225-101 | 19년 미서기 후렘 PVC | PVC | 플라프로 | EA | ROH |  | Y
7 |  |  |  | ● |  |  | 4 | 2 |  |  |  | 절단 | W |  | Frame (W) | UNI-A225-101 | 225 -H-프레임-1 | - |  | EA | ROH |  | N
4 |  |  |  |  | ● |  | 5 | 2 |  |  |  | 널링 |  |  | 널링 반제품 | UNI-A225-10H | 19년 225mm 1등급 미서기 후렘 반제품 1 | AL |  | EA | ROH |  | Y
8 | [5 empty] | ● | 6 | 2 |  |  |  | 널링 | 6.3 |  | frame_a | UNI-A225-101A | 19년 225mm 1등급 미서기 후렘-외부 A | AL |  | EA | ROH |  | Y
9 | [5 empty] | ● | 6 | 2 |  |  |  | 널링 | 6.3 |  | frame_b | UNI-A225-101B | 19년 225mm 1등급 미서기 후렘-내부 B | AL |  | EA | ROH |  | Y
10 | [5 empty] | ● | 6 | 2 |  |  |  | 널링 | 6.3 |  | 단열재 | UNI-P225-101 | 19년 미서기 후렘 PVC | PVC | 플라프로 | EA | ROH |  | Y
|  |  | ● |  |  |  | 3 |  |  |  |  | 가공 |  |  | 가공 반제품 | HC-002
12 |  |  |  | ● |  |  | 4 | 2 |  | 145 | 132 | 가공 |  |  | 풍지판 | 02-0077 | A-50*50*25T 풍지판(225) |  | 전진기업 | EA | SUB |  | Y
13 |  |  |  | ● |  |  | 4 | 1 |  | 83 | 75 | 가공 |  |  | 후렘이탈방지 | 02-0097 | 후렘이탈방지 |  | 가람정밀 | EA | SUB |  | Y
14 |  |  |  | ● |  |  | 4 | 2 |  |  |  | 절단 | H/2 |  | 중간 Frame (H1) | UNI-A225-901 | 225 -H-양프레임-1 | - |  | EA | ROH |  | N
[5 empty] | ● |  | 5 |  |  |  |  | 널링 |  |  | 널링 반제품 | UNI-A225-90H
15 | [5 empty] | ● | 6 | 2 |  |  |  | 널링 | 6.3 |  | frame_a | UNI-A225-901A | 19년 225mm 1등급 미서기 양후렘-외부 A | AL |  | EA | ROH |  | Y
16 | [5 empty] | ● | 6 | 2 |  |  |  | 널링 | 6.3 |  | frame_b | UNI-A225-901B | 19년 225mm 1등급 미서기 양후렘-내부 B | AL |  | EA | ROH |  | Y
17 | [5 empty] | ● | 6 | 2 |  |  |  | 널링 | 6.3 |  | PA (단열재) | UNI-P225-901 | 19년 미서기 양후렘 PVC | PVC |  | EA | ROH |  | Y
14 |  |  |  | ● |  |  | 4 | 1 |  |  |  | 절단 | W |  | 중간 Frame (W) | UNI-A225-901 | 225 -H-양프레임-1 | - |  | EA | ROH |  | N
[5 empty] | ● |  | 5 |  |  |  |  | 널링 |  |  | 널링 반제품 | UNI-A225-90H
15 | [5 empty] | ● | 6 | 1 |  |  |  | 널링 | 6.3 |  | frame_a | UNI-A225-901A | 19년 225mm 1등급 미서기 양후렘-외부 A | AL |  | EA | ROH |  | Y
16 | [5 empty] | ● | 6 | 1 |  |  |  | 널링 | 6.3 |  | frame_b | UNI-A225-901B | 19년 225mm 1등급 미서기 양후렘-내부 B | AL |  | EA | ROH |  | Y
17 | [5 empty] | ● | 6 | 1 |  |  |  | 널링 | 6.3 |  | PA (단열재) | UNI-P225-901 | 19년 미서기 양후렘 PVC | PVC |  | EA | ROH |  | Y
22 |  | ● |  |  |  |  | 2 | 16 | [6 empty] | Vent Ass'y |  |  | - |  | SET | HALB |  | N
23 |  |  | ● |  |  |  | 3 | 32 |  |  |  | 절단 | H/2 |  | Vent Frame(H1) | UNI-A225-401 | P홈클리핑문짝 | AL |  | EA | ROH |  | N
24 | [5 empty] | ● | 5 | 64 |  |  |  | 널링 | 6.3 |  | 문짝바 | UNI-A225-401A | 19년 225mm, 230mm 공용 1등급 미서기 클리핑 문짝 |  |  | EA | ROH |  | Y
25 | [5 empty] | ● | 5 | 32 |  |  |  | 널링 | 6.3 |  | 문짝 단열재 | UNI-P225-401 | 19년 미서기 문짝 PVC |  |  | EA | ROH |  | Y
26 | [5 empty] | ● | 5 | 32 |  |  |  | 널링 | 6.3 |  | 문짝 가네고 | UNI-A225-MB | 19년 중간띠 가네고 |  |  | EA | ROH |  | Y
27 | [5 empty] | ● | 5 | 32 |  |  |  | 널링 | 6.3 |  | 중간띠캡 | UNI-A225-MV-B | 중간띠캡 |  |  | EA | ROH |  | Y
28 | [5 empty] | ● | 5 | 32 |  |  |  | 널링 | 6.3 |  | 중간띠캡 | UNI-A225-MV-A | 중간띠 |  |  | EA | ROH |  | Y
29 | [5 empty] | ● | 5 |  |  | 42 | 38 | 가공 | H/2 |  | 모헤어 | 04-0002 | 6.7*5mm모헤어 |  | 삼오섬유 | M | ROH |  | Y | H
30 |  |  |  | ● | ● |  | 4 | 32 |  | 875 | 795 | 가공 |  |  | 하부브라켓 | 02-0092-1 | 225하부브라켓(로러결합) |  | 에이스이노텍 | EA | SUB |  | Y
31 |  |  |  | ● | ● |  | 4 | 32 |  | 215 | 195 | 가공 |  |  | 상부브라켓 | 02-0092-2 | 225상부브라켓 |  | 에이스이노텍 | EA | SUB |  | Y
32 | [5 empty] | ● | 5 | 16 |  |  |  | 절단 | H/2 |  | 고리캡 | UNI-P225-MC | -PA클리핑고리캡-34 | PVC | 플라플로 | EA | ROH |  | Y
33 |  |  |  | ● | ● |  | 4 | 16 |  | 352 | 320 | 조립 |  |  | 상부 가이드 | 02-0093-1 | 225회전식가이드(19년형) |  | 가람정밀 | EA | SUB |  | Y
34 |  |  |  | ● | ● |  | 4 | 16 |  | 201 | 183 | 조립 |  |  | 하부 가이드 | 02-0093-2 | 225고정식가이드(19년형) |  | 가람정밀 | EA | SUB |  | Y
35 |  |  | ● |  |  |  | 3 | 32 |  |  |  | 절단 | W/4 |  | Vent Frame(W1) | UNI-A225-401 | P홈클리핑문짝 | AL |  | EA | ROH |  | N
36 | [5 empty] | ● | 5 | 64 |  |  |  | 널링 | 6.3 |  | 문짝바 | UNI-A225-401A | 19년 225mm, 230mm 공용 1등급 미서기 클리핑 문짝 |  |  | EA | ROH |  | Y
37 | [5 empty] | ● | 5 | 32 |  |  |  | 널링 | 6.3 |  | 문짝 단열재 | UNI-P225-401 | 19년 미서기 문짝 PVC |  |  | EA | ROH |  | Y
38 | [5 empty] | ● | 5 | 32 |  |  |  | 널링 | 6.3 |  | 문짝 가네고 | UNI-A225-MB | 19년 중간띠 가네고 |  |  | EA | ROH |  | Y
39 | [5 empty] | ● | 5 | 32 |  |  |  | 널링 | 6.3 |  | 중간띠캡 | UNI-A225-MV-B | 중간띠캡 |  |  | EA | ROH |  | Y
40 | [5 empty] | ● | 5 | 32 |  |  |  | 널링 | 6.3 |  | 중간띠캡 | UNI-A225-MV-A | 중간띠 |  |  | EA | ROH |  | Y
41 | [5 empty] | ● | 5 |  |  | 42 | 38 | 가공 | W/4 |  | 모헤어 | 04-0002 | 6.7*5mm모헤어 |  | 삼오섬유 | M | ROH |  | Y | W
42 |  |  |  | ● | ● |  | 4 | 8 |  | 792 | 720 | 가공 |  |  | 크리센트 | 02-0091 | 일자형크리센트 |  | 에이스이노텍 | EA | SUB |  | Y
43 |  |  |  | ● | ● |  | 4 | 16 |  |  |  | 가공 |  |  | 크리센트 나사 |  | 일자크리센트 피스 3.5*7 |  |  | EA | SUB |  | Y
44 |  |  | ● |  |  |  | 3 | 32 |  |  |  | 조립 |  |  | 나사 |  | 8*13 사라직결피스 |  |  | EA | SUB |  | Y
45 |  |  | ● |  |  |  | 3 | 64 |  |  |  | 조립 |  |  | 나사 |  | 4.5*38 삼각피스 |  |  | EA | SUB |  | Y
46 |  | ● |  |  |  |  | 2 | 8 | [6 empty] | Screen Ass’y |  |  |  |  | SET | HALB |  | N
47 |  |  | ● |  |  |  | 3 | 16 |  |  |  | 절단 | H/2 |  | Screen Frame(H1) | SC-1911 | 방충망 후렘(신형) | AL |  | EA | ROH |  | Y
48 |  |  |  | ● | ● |  | 4 |  |  | 42 | 38 | 가공 | H/2 |  | 모헤어 | 04-0002 | 6.7*5mm모헤어 |  | 삼오섬유 | M | ROH |  | Y | H/2
49 |  |  |  | ● | ● |  | 4 | 16 |  | 66 | 60 | 조립 |  |  | 하부롤러 | 04-0008-2 | 방충망 하부롤러(이탈방지) |  | 가람정밀 | EA | SUB |  | Y
50 |  |  |  | ● | ● |  | 4 | 16 |  | 61 | 55 | 조립 |  |  | 상부 가이드 | 04-0009-2 | 방충망 상부가이드 |  | 가람정밀 | EA | SUB |  | Y
51 |  |  | ● |  |  |  | 3 | 16 |  |  |  | 절단 | W/4 |  | Screen Frame(W1) | SC-1911 | 방충망 후렘(신형) | AL |  | EA | ROH |  | Y
52 |  |  | ● |  |  |  | 3 |  |  |  |  | 조립 |  |  | 방충망 | ZZ-ZZ03 | 방충망(M) |  |  | M | ROH |  | Y
53 |  |  | ● |  |  |  | 3 | 32 |  | 110 | 100 | 조립 |  |  | 가네고 | 04-0017 | 방충망가네고 |  | 삼일다이캐스팅 | EA | SUB |  | Y
54 |  |  | ● |  |  |  | 3 |  |  | 58.0556 | 52.7778 | 조립 |  |  | 가스켓 | 04-0018 | 방충망O형가스켓(회색) |  | 성문에스피 | M | SUB |  | Y | H+W/2
[15 empty] | TOTAL 중량 |  |  | 0
[15 empty] | 재활용 중량 |  |  | #REF!
[15 empty] | 재활용률 |  |  | #REF!
[15 empty] | 재회수 중량 |  |  | #REF!
[15 empty] | 재회수율 |  |  | #REF!
재활용율 향상분

## Sheet2
Level
1 | 완제품(Frame)
2 | 반제품(검사) : Phatom 자재
3 | 반제품(조립)
4 | 반제품(가공) |  |  | 자재4 | 자재5
5 | 반제품(절단) |  | 자재3
| 자재1 | 자재2
품번
1 | 포장 | A01 | 완제품(frame)
2 | 검사 | H01 |  | 반제품(검사)
3 | 조립 | H02 |  |  | 반제품(조립)
4 | 가공 | H03 |  |  |  | 반제품(가공)
5 | 절단 | H04 |  |  |  |  | 반제품(절단)
|  | M01 | [5 empty] | 자재1
|  | M02 | [5 empty] | 자재2
|  | M03 |  |  |  |  | 자재3
|  | M04 |  |  |  | 자재4
자재5

## DHS-AE225-B-1 Ass'y(전) (hidden)
OEM ECO No. |  |  | - | [7 empty] | BOM(Bill of Material) | [10 empty] | 설계담당자
ECM No. | [21 empty] | 설계일자
Ass`y 명 |  |  | DHS-AE225-B-1 Ass`y | [18 empty] | Project |  | *피스수량 미기재
항 목 | Level |  |  |  |  | Q'TY | 단가 | 합계 | 단가(U) | 단가(H) | Part No | Part Name | 자재코드 | 자재명칭 | 재질 | 협력 업체 | 단위 | 사급 구분 | 부품 중량 | 재 질 (g) |  |  |  | MATERIAL RECYCLE | Remark
| 1 | 2 | 3 | 4 | 5 | [14 empty] | 철 | 비철 | Plastic | 기타
1 | ● |  |  |  |  | 1 |  | 0 |  |  | U002AAA1A01-000 | DHS-AE225-B-1 완제품 |  |  | - | - | SET | 자작 | TBD
2 |  | ● |  |  |  | 1 |  | 0 |  |  | U012AAA1A01-000 | Frame 반제품 |  |  | - |  | SET | 자작 | TBD
3 |  |  | ● |  |  | 2 |  | 0 |  |  | U011AAA1A01-000 | Frame (H) | UNI-A225-101 | 225 -H-프레임-1 | - |  | EA | 자작 | TBD
4 |  |  |  | ● |  | 2 |  |  |  |  | U012AAA1A01-000 | frame_a | UNI-A225-101A | 19년 225mm 1등급 미서기 후렘-외부 A | AL |  | EA
5 |  |  |  | ● |  | 2 |  |  |  |  | U012AAA1B01-000 | frame_b | UNI-A225-101B | 19년 225mm 1등급 미서기 후렘-내부 B | AL |  | EA
|  |  |  | ● |  | 2 | [5 empty] | PA (단열재) | UNI-P225-101 | 19년 미서기 후렘 PVC | PVC | 플라프로 | EA
8 |  |  | ● |  |  | 2 |  | 0 |  |  | U011AAA1A01-000 | Frame (W) | UNI-A225-101 | 225 -H-프레임-1 | - |  | EA | 자작 | TBD
9 |  |  |  | ● |  | 2 |  |  |  |  | U012AAA1A01-000 | frame_a | UNI-A225-101A | 19년 225mm 1등급 미서기 후렘-외부 A | AL |  | EA
10 |  |  |  | ● |  | 2 |  |  |  |  | U012AAA1B01-000 | frame_b | UNI-A225-101B | 19년 225mm 1등급 미서기 후렘-내부 B | AL |  | EA
|  |  |  | ● |  | 2 | [5 empty] | PA (단열재) | UNI-P225-101 | 19년 미서기 후렘 PVC | PVC | 플라프로 | EA
|  |  | ● |  |  | 1 | [5 empty] | 중간 Frame | UNI-A225-901 | 225 -H-양프레임-1 |  |  | EA
|  |  |  | ● |  | 1 | [5 empty] | frame_a | UNI-A225-901A | 19년 225mm 1등급 미서기 양후렘-외부 A | AL |  | EA
|  |  |  | ● |  | 1 | [5 empty] | frame_b | UNI-A225-901B | 19년 225mm 1등급 미서기 양후렘-내부 B | AL |  | EA
|  |  |  | ● |  | 1 | [5 empty] | PA (단열재) | UNI-P225-901 | 19년 미서기 양후렘 PVC | PVC | 플라프로 | EA
13 |  |  | ● |  |  | 8 |  | 0 |  |  | U016AAA1A01-000 | Bracket(가내고-A) | DH-5555-1 | 후렘가네고(9mm) | AL |  | EA | 자작 | TBD
|  |  | ● |  |  | 8 |  |  | 145 | 132 |  | 풍지판 | 02-0077 | A-50*50*25T 풍지판(225) |  | 전진기업 | EA
|  |  | ● |  |  | 2 |  |  | 83 | 75 |  | 후렘이탈방지 | 02-0097 | 후렘이탈방지 |  | 가람정밀 | EA
|  |  | ● |  |  | 2 |  |  | 495 | 450 |  | 후렘 연결재 | 02-0094-1 | 후레임연결재-1(19년형) |  | 가람정밀 | EA
|  |  | ● |  |  | 32 | [5 empty] | 스테인리스 직결나사 |  | 8×16 둥근머리 | SSTL
15 |  |  | ● |  |  | 4 |  | 0 |  |  | U104AAA1A01-000 | Screw(8X13mm) |  |  | Fe |  | EA | 구매 | TBD
16 |  | ● |  |  |  | 4 |  | 0 |  |  | U020AAA1A01-000 | Vent Ass'y | UNI-A225-401 | P홈클리핑문짝 | - |  | SET | 외주 | TBD
17 |  |  | ● |  |  | 8 |  | 0 |  |  | U021AAA1A01-000 | Vent Frame(H) | UNI-A225-401A | 19년 225mm, 230mm 공용 1등급 미서기 클리핑 문짝 | AL |  | EA | 자작 | TBD
18 |  |  |  | ● |  |  |  | 0 | 42 | 38 | U105AAA1A01-000 | 모헤어 | 04-0002 | 6.7*5mm모헤어 |  | 삼오섬유 | M | 구매
19 |  |  | ● |  |  | 8 |  | 0 |  |  | U021AAA1B01-000 | Vent Frame(W) | UNI-A225-401A | 19년 225mm, 230mm 공용 1등급 미서기 클리핑 문짝 | AL |  | EA | 자작 | TBD
20 |  |  |  | ● |  |  |  | 0 | 42 | 38 | U105AAA1A01-000 | 모헤어 | 04-0002 | 6.7*5mm모헤어 |  | 삼오섬유 | M | 자작
22 |  |  |  | ● |  | 4 |  | 0 |  |  | U012AAA1A01-000 | 고리캡 | UNI-P225-MC | -PA클리핑고리캡-34 | PVC | 플라플로 | EA | 자작
|  |  | ● |  |  | 8 |  |  | 352 | 320 |  | 상부 가이드 | 02-0093-1 | 225회전식가이드(19년형) |  | 가람정밀 | EA
|  |  | ● |  |  | 8 |  |  | 201 | 183 |  | 하부 가이드 | 02-0093-2 | 225고정식가이드(19년형) |  | 가람정밀 | EA
|  |  | ● |  |  | 4 |  |  | 792 | 720 |  | 크리센트 | 02-0091 | 일자형크리센트 |  | 에이스이노텍 | EA
|  |  | ● |  |  | 16 |  |  | 875 | 795 |  | 하부브라켓 | 02-0092-1 | 225하부브라켓(로러결합) |  | 에이스이노텍 | EA
|  |  | ● |  |  | 16 |  |  | 215 | 195 |  | 상부브라켓 | 02-0092-2 | 225상부브라켓 |  | 에이스이노텍 | EA
[12 empty] | 피스 |  | 삼각 13*2
|  | ● |  |  |  | 2 | [5 empty] | Screen Ass’y |  |  |  |  | SET
|  |  | ● |  |  | 4 | [5 empty] | Screen Frame(H) | SC-1911 | 방충망 후렘(신형) | AL |  | EA
|  |  |  | ● |  |  |  |  | 42 | 38 |  | 모헤어 | 04-0002 | 6.7*5mm모헤어 |  | 삼오섬유 | M
|  |  | ● |  |  | 4 | [5 empty] | Screen Frame(W) | SC-1911 | 방충망 후렘(신형) | AL |  | EA
|  |  | ● | [8 empty] | 방충망 | ZZ-ZZ03 | 방충망(M) |  |  | M
|  |  | ● |  |  | 4 |  |  | 66 | 60 |  | 하부롤러 | 04-0008-2 | 방충망 하부롤러(이탈방지) |  | 가람정밀 | EA
|  |  | ● |  |  | 4 |  |  | 61 | 55 |  | 상부 가이드 | 04-0009-2 | 방충망 상부가이드 |  | 가람정밀 | EA
|  |  | ● |  |  | 8 |  |  | 110 | 100 |  | 가네고 | 04-0017 | 방충망가네고 |  | 삼일다이캐스팅 | EA
|  |  | ● | [5 empty] | 58.0556 | 52.7778 |  | 가스켓 | 04-0018 | 방충망O형가스켓(회색) |  | 성문에스피 | M
23 |  |  | ● |  |  | 4 |  | 0 |  |  | U090AAA1A01-000 | Glass Ass'y |  |  | - |  | SET | 외주 | TBD
[12 empty] | TOTAL 중량 |  |  | 0
[12 empty] | 재활용 중량 |  |  | #REF!
[12 empty] | 재활용률 |  |  | #REF!
[12 empty] | 재회수 중량 |  |  | #REF!
[12 empty] | 재회수율 |  |  | #REF!
재활용율 향상분

## DHS-AE225-D-1 Ass'y(전) (hidden)
OEM ECO No. |  |  | - | [7 empty] | BOM(Bill of Material) | [10 empty] | 설계담당자
ECM No. | [21 empty] | 설계일자
Ass`y 명 |  |  | DHS-AE225-D-1 Ass`y | [18 empty] | Project |  | *피스수량 미기재
항 목 | Level |  |  |  |  | Q'TY | 단가 | 합계 | 단가(U) | 단가(H) | Part No | Part Name | 자재코드 | 자재명칭 | 재질 | 협력 업체 | 단위 | 사급 구분 | 부품 중량 | 재 질 (g) |  |  |  | MATERIAL RECYCLE | Remark
| 1 | 2 | 3 | 4 | 5 | [14 empty] | 철 | 비철 | Plastic | 기타
1 | ● |  |  |  |  | 1 |  | 0 |  |  | U002AAA1A01-000 | DHS-AE225-D-1 완제품 |  |  | - | - | SET | 자작 | TBD
2 |  | ● |  |  |  | 1 |  | 0 |  |  | U012AAA1A01-000 | Frame 반제품 |  |  | - |  | SET | 자작 | TBD
3 |  |  | ● |  |  | 2 |  | 0 |  |  | U011AAA1A01-000 | Frame (H) | UNI-A225-101 | 225 -H-프레임-1 | - |  | EA | 자작 | TBD
4 |  |  |  | ● |  | 2 |  |  |  |  | U012AAA1A01-000 | frame_a | UNI-A225-101A | 19년 225mm 1등급 미서기 후렘-외부 A | AL |  | EA
5 |  |  |  | ● |  | 2 |  |  |  |  | U012AAA1B01-000 | frame_b | UNI-A225-101B | 19년 225mm 1등급 미서기 후렘-내부 B | AL |  | EA
|  |  |  | ● |  | 2 | [5 empty] | PA (단열재) | UNI-P225-101 | 19년 미서기 후렘 PVC | PVC | 플라프로 | EA
8 |  |  | ● |  |  | 2 |  | 0 |  |  | U011AAA1A01-000 | Frame (W) | UNI-A225-101 | 225 -H-프레임-1 | - |  | EA | 자작 | TBD
9 |  |  |  | ● |  | 2 |  |  |  |  | U012AAA1A01-000 | frame_a | UNI-A225-101A | 19년 225mm 1등급 미서기 후렘-외부 A | AL |  | EA
10 |  |  |  | ● |  | 2 |  |  |  |  | U012AAA1B01-000 | frame_b | UNI-A225-101B | 19년 225mm 1등급 미서기 후렘-내부 B | AL |  | EA
|  |  |  | ● |  | 2 | [5 empty] | PA (단열재) | UNI-P225-101 | 19년 미서기 후렘 PVC | PVC | 플라프로 | EA
|  |  | ● |  |  | 2 | [5 empty] | 중간 Frame(H) | UNI-A225-901 | 225 -H-양프레임-1 |  |  | EA
|  |  |  | ● |  | 2 | [5 empty] | frame_a | UNI-A225-901A | 19년 225mm 1등급 미서기 양후렘-외부 A | AL |  | EA
|  |  |  | ● |  | 2 | [5 empty] | frame_b | UNI-A225-901B | 19년 225mm 1등급 미서기 양후렘-내부 B | AL |  | EA
|  |  |  | ● |  | 2 | [5 empty] | PA (단열재) | UNI-P225-901 | 19년 미서기 양후렘 PVC | PVC | 플라프로 | EA
|  |  | ● |  |  | 1 | [5 empty] | 중간 Frame(W) | UNI-A225-901 | 225 -H-양프레임-1 |  |  | EA
|  |  |  | ● |  | 1 | [5 empty] | frame_a | UNI-A225-901A | 19년 225mm 1등급 미서기 양후렘-외부 A | AL |  | EA
|  |  |  | ● |  | 1 | [5 empty] | frame_b | UNI-A225-901B | 19년 225mm 1등급 미서기 양후렘-내부 B | AL |  | EA
|  |  |  | ● |  | 1 | [5 empty] | PA (단열재) | UNI-P225-901 | 19년 미서기 양후렘 PVC | PVC | 플라프로 | EA
13 |  |  | ● |  |  | 8 |  | 0 |  |  | U016AAA1A01-000 | Bracket(가내고-A) | DH-5555-1 | 후렘가네고(9mm) | AL |  | EA | 자작 | TBD
|  |  | ● |  |  | 8 |  |  | 145 | 132 |  | 풍지판 | 02-0077 | A-50*50*25T 풍지판(225) |  | 전진기업 | EA
|  |  | ● |  |  | 4 |  |  | 83 | 75 |  | 후렘이탈방지 | 02-0097 | 후렘이탈방지 |  | 가람정밀 | EA
|  |  | ● |  |  | 1 |  |  | 495 | 450 |  | 후렘 연결재1 | 02-0094-1 | 후레임연결재-1(19년형) |  | 가람정밀 | EA
|  |  | ● |  |  | 5 |  |  | 528 | 480 |  | 후렘 연결재2 | 02-0094-2 | 후레임연결재-2(19년형) |  | 가람정밀 | EA
●
15 |  |  | ● |  |  | 32 |  | 0 |  |  | U104AAA1A01-000 | Screw(8X13mm) |  |  | Fe |  | EA | 구매 | TBD
16 |  | ● |  |  |  | 16 |  | 0 |  |  | U020AAA1A01-000 | Vent Ass'y | UNI-A225-401 | P홈클리핑문짝 | - |  | SET | 외주 | TBD
17 |  |  | ● |  |  | 32 |  | 0 |  |  | U021AAA1A01-000 | Vent Frame(H) | UNI-A225-401A | 19년 225mm, 230mm 공용 1등급 미서기 클리핑 문짝 | AL |  | EA | 자작 | TBD
18 |  |  |  | ● |  |  |  | 0 | 42 | 38 | U105AAA1A01-000 | 모헤어 | 04-0002 | 6.7*5mm모헤어 |  | 삼오섬유 | M | 구매
19 |  |  | ● |  |  | 32 |  | 0 |  |  | U021AAA1B01-000 | Vent Frame(W) | UNI-A225-401A | 19년 225mm, 230mm 공용 1등급 미서기 클리핑 문짝 | AL |  | EA | 자작 | TBD
20 |  |  |  | ● |  |  |  | 0 | 42 | 38 | U105AAA1A01-000 | 모헤어 | 04-0002 | 6.7*5mm모헤어 |  | 삼오섬유 | M | 자작
22 |  |  |  | ● |  | 16 |  | 0 |  |  | U012AAA1A01-000 | 고리캡 | UNI-P225-MC | -PA클리핑고리캡-34 | PVC | 플라플로 | EA | 자작
|  |  | ● |  |  | 16 |  |  | 352 | 320 |  | 상부 가이드 | 02-0093-1 | 225회전식가이드(19년형) |  | 가람정밀 | EA
|  |  | ● |  |  | 16 |  |  | 201 | 183 |  | 하부 가이드 | 02-0093-2 | 225고정식가이드(19년형) |  | 가람정밀 | EA
|  |  | ● |  |  | 8 |  |  | 792 | 720 |  | 크리센트 | 02-0091 | 일자형크리센트 |  | 에이스이노텍 | EA
|  |  | ● |  |  | 32 |  |  | 875 | 795 |  | 하부브라켓 | 02-0092-1 | 225하부브라켓(로러결합) |  | 에이스이노텍 | EA
|  |  | ● |  |  | 32 |  |  | 215 | 195 |  | 상부브라켓 | 02-0092-2 | 225상부브라켓 |  | 에이스이노텍 | EA
|  | ● |  |  |  | 4 | [5 empty] | Screen Ass’y |  |  |  |  | SET
|  |  | ● |  |  | 8 | [5 empty] | Screen Frame(H) | SC-1911 | 방충망 후렘(신형) | AL |  | EA
|  |  |  | ● |  |  |  |  | 42 | 38 |  | 모헤어 | 04-0002 | 6.7*5mm모헤어 |  | 삼오섬유 | M
|  |  | ● |  |  | 8 | [5 empty] | Screen Frame(W) | SC-1911 | 방충망 후렘(신형) | AL |  | EA
|  |  | ● | [8 empty] | 방충망 | ZZ-ZZ03 | 방충망(M) |  |  | M
|  |  | ● |  |  | 8 |  |  | 66 | 60 |  | 하부롤러 | 04-0008-2 | 방충망 하부롤러(이탈방지) |  | 가람정밀 | EA
|  |  | ● |  |  | 8 |  |  | 61 | 55 |  | 상부 가이드 | 04-0009-2 | 방충망 상부가이드 |  | 가람정밀 | EA
|  |  | ● |  |  | 16 |  |  | 110 | 100 |  | 가네고 | 04-0017 | 방충망가네고 |  | 삼일다이캐스팅 | EA
|  |  | ● | [5 empty] | 58.0556 | 52.7778 |  | 가스켓 | 04-0018 | 방충망O형가스켓(회색) |  | 성문에스피 | M
23 |  |  | ● |  |  | 8 |  | 0 |  |  | U090AAA1A01-000 | Glass Ass'y |  |  | - |  | SET | 외주 | TBD
[12 empty] | TOTAL 중량 |  |  | 0
[12 empty] | 재활용 중량 |  |  | #REF!
[12 empty] | 재활용률 |  |  | #REF!
[12 empty] | 재회수 중량 |  |  | #REF!
[12 empty] | 재회수율 |  |  | #REF!
재활용율 향상분

## DHS-CW146-3 Ass'y (hidden)
OEM ECO No. |  |  | - | [9 empty] | BOM(Bill of Material)
ECM No.
Ass`y 명 |  |  | DHS-CW146-3 Ass`y
NO | Level |  |  |  |  | BOM Level | Q'TY | 합계 | 단가(U) | 단가(H) | 공정 | 규격(M) | Part No | Part Name | 자재코드 | 자재명칭 | 재질 | 협력 업체 | 단위 | Mtyp | 부품 중량 | Cost Applied | 비고
| 1 | 2 | 3 | 4 | 5
1 | ● |  |  |  |  | 1 | [7 empty] | 커튼월 완제품 |  |  | - | - | SET | FERT |  | N
2 |  | ● |  |  |  | 2 | [7 empty] | Frame 반제품 |  |  | - |  | SET | HALB |  | N
3 |  |  | ● |  |  | 3 |  |  |  |  | 절단 | H |  | Frame Ass'y |  |  |  |  | EA | ROH |  | N
4 |  |  |  |  | ● | 5 | 1 |  |  |  | 널링 | 6.3 |  | 몸통바 | UNI-CW-S75T30 | 몸통바75 (3.0t) |  |  | EA | ROH |  | Y
5 |  |  |  |  | ● | 5 | 1 |  |  |  | 널링 | 6.3 |  | 단열재 |  | 마스커튼월삼중유리캡바단열재 |  |  | EA | ROH |  | Y
6 |  |  |  |  | ● | 5 | 1 |  |  |  | 널링 | 6.3 |  | 연결재2 | DHS-CN12 | 연결재2 |  |  | EA | ROH |  | Y
7 |  |  |  |  | ● | 5 | 1 |  |  |  | 가공 | 6.3 |  | 2차캡 | DHS-CN | 연결재1 |  |  | EA | ROH |  | Y
8 |  |  |  |  | ● | 5 |  |  |  |  | 가공 |  |  | 2차캡 나사 | [5 empty] | SUB |  | Y
9 |  |  |  |  | ● | 5 | 1 |  |  |  | 가공 | 6.3 |  | 외캡 | UNI-CW-C4 | 커튼월45캡(AL용) |  |  | EA | ROH |  | Y
10 |  |  |  |  | ● | 5 |  |  | 83 | 75 | 가공 |  |  | 가네고 | DH-9242 | 가네고(중) |  |  | EA | ROH |  | Y
11 |  |  |  |  | ● | 5 |  |  |  |  | 가공 |  |  | 가네고 나사 | [5 empty] | SUB |  | Y
12 |  |  |  |  | ● | 5 | 2 |  |  |  | 조립 |  |  | 너칭카바 |  | 너칭카바삼중캡 |  | 가람정밀 | EA | SUB |  | Y
13 |  |  |  |  | ● | 5 | 1 |  |  |  | 가공 | 6.3 |  | 유리받침대 | UNI-CW-GB-NC | 삼중유리캡바유리받침 |  |  | EA | ROH |  | Y
14
[14 empty] | TOTAL 중량 |  |  | 0
[14 empty] | 재활용 중량 |  |  | #REF!
[14 empty] | 재활용률 |  |  | #REF!
[14 empty] | 재회수 중량 |  |  | #REF!
[14 empty] | 재회수율 |  |  | #REF!
재활용율 향상분

## DHS-CW176-3 Ass'y (hidden)
OEM ECO No. |  |  | - | [9 empty] | BOM(Bill of Material)
ECM No.
Ass`y 명 |  |  | DHS-CW176-3 Ass`y
NO | Level |  |  |  |  | BOM Level | Q'TY | 합계 | 단가(U) | 단가(H) | 공정 | 규격(M) | Part No | Part Name | 자재코드 | 자재명칭 | 재질 | 협력 업체 | 단위 | Mtyp | 부품 중량 | Cost Applied | 비고
| 1 | 2 | 3 | 4 | 5
1 | ● |  |  |  |  | 1 | [7 empty] | 커튼월 완제품 |  |  | - | - | SET | FERT |  | N
2 |  | ● |  |  |  | 2 | [7 empty] | Frame 반제품 |  |  | - |  | SET | HALB |  | N
3 |  |  | ● |  |  | 3 |  |  |  |  | 절단 | H |  | Frame Ass'y |  |  |  |  | EA | ROH |  | N
4 |  |  |  |  | ● | 5 | 1 |  |  |  | 널링 | 6.3 |  | 몸통바 | UNI-CW-S105T30 | 몸통바105 (3.0t) |  |  | EA | ROH |  | Y
5 |  |  |  |  | ● | 5 | 1 |  |  |  | 널링 | 6.3 |  | 단열재 |  | 마스커튼월삼중유리캡바단열재 |  |  | EA | ROH |  | Y
6 |  |  |  |  | ● | 5 | 1 |  |  |  | 널링 | 6.3 |  | 연결재2 | DHS-CN12 | 연결재2 |  |  | EA | ROH |  | Y
7 |  |  |  |  | ● | 5 | 1 |  |  |  | 가공 | 6.3 |  | 2차캡 | DHS-CN | 연결재1 |  |  | EA | ROH |  | Y
8 |  |  |  |  | ● | 5 |  |  |  |  | 가공 |  |  | 2차캡 나사 | [5 empty] | SUB |  | Y
9 |  |  |  |  | ● | 5 | 1 |  |  |  | 가공 | 6.3 |  | 외캡 | UNI-CW-C4 | 커튼월45캡(AL용) |  |  | EA | ROH |  | Y
10 |  |  |  |  | ● | 5 |  |  | 83 | 75 | 가공 |  |  | 가네고 | DH-9242 | 가네고(중) |  |  | EA | ROH |  | Y
11 |  |  |  |  | ● | 5 |  |  |  |  | 가공 |  |  | 가네고 나사 | [5 empty] | SUB |  | Y
12 |  |  |  |  | ● | 5 | 2 |  |  |  | 조립 |  |  | 너칭카바 |  | 너칭카바삼중캡 |  | 가람정밀 | EA | SUB |  | Y
13 |  |  |  |  | ● | 5 | 1 |  |  |  | 가공 | 6.3 |  | 유리받침대 | UNI-CW-GB-NC | 삼중유리캡바유리받침 |  |  | EA | ROH |  | Y
14
[14 empty] | TOTAL 중량 |  |  | 0
[14 empty] | 재활용 중량 |  |  | #REF!
[14 empty] | 재활용률 |  |  | #REF!
[14 empty] | 재회수 중량 |  |  | #REF!
[14 empty] | 재회수율 |  |  | #REF!
재활용율 향상분

## DHS-CW206-3 Ass'y (hidden)
OEM ECO No. |  |  | - | [9 empty] | BOM(Bill of Material)
ECM No.
Ass`y 명 |  |  | DHS-CW206-3 Ass`y
NO | Level |  |  |  |  | BOM Level | Q'TY | 합계 | 단가(U) | 단가(H) | 공정 | 규격(M) | Part No | Part Name | 자재코드 | 자재명칭 | 재질 | 협력 업체 | 단위 | Mtyp | 부품 중량 | Cost Applied | 비고
| 1 | 2 | 3 | 4 | 5
1 | ● |  |  |  |  | 1 | [7 empty] | 커튼월 완제품 |  |  | - | - | SET | FERT |  | N
2 |  | ● |  |  |  | 2 | [7 empty] | Frame 반제품 |  |  | - |  | SET | HALB |  | N
3 |  |  | ● |  |  | 3 |  |  |  |  | 절단 | H |  | Frame Ass'y |  |  |  |  | EA | ROH |  | N
4 |  |  |  |  | ● | 5 | 1 |  |  |  | 널링 | 6.3 |  | 몸통바 | UNI-CW-S135T30 | 몸통바135 (3.0t) |  |  | EA | ROH |  | Y
5 |  |  |  |  | ● | 5 | 1 |  |  |  | 널링 | 6.3 |  | 단열재 |  | 마스커튼월삼중유리캡바단열재 |  |  | EA | ROH |  | Y
6 |  |  |  |  | ● | 5 | 1 |  |  |  | 널링 | 6.3 |  | 연결재2 | DHS-CN12 | 연결재2 |  |  | EA | ROH |  | Y
7 |  |  |  |  | ● | 5 | 1 |  |  |  | 가공 | 6.3 |  | 2차캡 | DHS-CN | 연결재1 |  |  | EA | ROH |  | Y
8 |  |  |  |  | ● | 5 |  |  |  |  | 가공 |  |  | 2차캡 나사 | [5 empty] | SUB |  | Y
9 |  |  |  |  | ● | 5 | 1 |  |  |  | 가공 | 6.3 |  | 외캡 | UNI-CW-C4 | 커튼월45캡(AL용) |  |  | EA | ROH |  | Y
10 |  |  |  |  | ● | 5 |  |  | 83 | 75 | 가공 |  |  | 가네고 | DH-9242 | 가네고(중) |  |  | EA | ROH |  | Y
11 |  |  |  |  | ● | 5 |  |  |  |  | 가공 |  |  | 가네고 나사 | [5 empty] | SUB |  | Y
12 |  |  |  |  | ● | 5 | 2 |  |  |  | 조립 |  |  | 너칭카바 |  | 너칭카바삼중캡 |  | 가람정밀 | EA | SUB |  | Y
13 |  |  |  |  | ● | 5 | 1 |  |  |  | 가공 | 6.3 |  | 유리받침대 | UNI-CW-GB-NC | 삼중유리캡바유리받침 |  |  | EA | ROH |  | Y
14
[14 empty] | TOTAL 중량 |  |  | 0
[14 empty] | 재활용 중량 |  |  | #REF!
[14 empty] | 재활용률 |  |  | #REF!
[14 empty] | 재회수 중량 |  |  | #REF!
[14 empty] | 재회수율 |  |  | #REF!
재활용율 향상분

## 커튼월 Ass'y (hidden)
OEM ECO No. |  |  | - | [6 empty] | BOM(Bill of Material)
ECM No.
Ass`y 명 |  |  | 커튼월 Ass`y
NO | Level |  |  |  |  | QTY | 합계 | 단가(U) | 단가(H) | 공정 | Part Name | 자재코드 | 자재명칭 | Mtyp | 협력 업체 | 단위 | 부품 중량 | Remark | 사급 구분
| 1 | 2 | 3 | 4 | 5
1 | ● |  |  |  |  | 1 |  |  |  |  | 커튼월 완제품 |  |  |  | - | SET
2 |  | ● |  |  |  | 1 |  |  |  |  | Frame 반제품 |  |  |  |  | SET
|  |  | ● | [7 empty] | Frame(W) Ass'y |  |  |  |  | EA
4 |  |  |  | ● | [6 empty] | 몸통바 |  |  |  |  | EA
5 |  |  |  | ● | [6 empty] | 단열재 |  |  |  |  | EA
6 |  |  |  | ● | [6 empty] | 2차캡 |  |  |  |  | EA
7 | [10 empty] | 외캡 |  |  |  |  | EA
8 |  |  |  | ● | [6 empty] | 유리받침대 |  |  |  |  | EA
[11 empty] | Frame(H) Ass'y |  |  |  |  | EA
9 |  |  |  | ● | [6 empty] | 몸통바(H) |  |  |  |  | EA
10 |  |  |  | ● | [6 empty] | 단열재 |  |  |  |  | EA
11 |  |  | ● | [7 empty] | 2차캡 |  |  |  |  | EA
12 |  |  | ● | [7 empty] | 외캡 |  |  |  |  | EA
13 |  |  | ● | [7 empty] | 가네고 |  |  |  |  | EA
14 |  |  | ● | [12 empty] | EA
15 |  | ● |  |  |  | 1 |  |  |  |  | PJ Ass'y |  |  |  |  | SET
PJ후렘 Ass'y
16 |  |  | ● |  |  | 2 |  |  |  | 절단 | PJ후렘(H) | UNI-PJ-101 | AL PJ 널링프레임 1.5T | ROH |  | EA
17 | [5 empty] | 2 |  |  |  | 절단 | PJ후렘(W) | UNI-PJ-101 | AL PJ 널링프레임 1.5T | ROH |  | EA
18 |  |  | ● |  |  | 2 |  |  |  | 조립 | 홈마개(H) |  | 커튼월 홈마개 | ROH |  | EA
19 | [5 empty] | 2 |  |  |  | 조립 | 홈마개(W) |  | 커튼월 홈마개 | ROH |  | EA
20 | [9 empty] | 조립 | O형 가스켓 |  | O형 가스켓 | SUB |  | M
21 |  |  | ● |  |  | 2 |  |  |  |  | PJ문짝(H) | UNI-PJ-201 | AL PJ 널링문짝 2.0T | ROH |  | EA
22 |  |  | ● |  |  | 2 |  |  |  |  | PJ문짝(W) | UNI-PJ-201 | AL PJ 널링문짝 2.0T | ROH |  | EA
23 |  |  | ● |  |  | 1 |  |  |  | 조립 | 유리받침대 | UNI-PJ-201-GB | PJ 유리받침대 | ROH |  | EA
24 |  |  | ● | [6 empty] | 조립 | T형 가스켓 |  | T형 가스켓 | SUB |  | M
25 |  |  | ● | [6 empty] | 조립 | 암대 |  |  | SUB |  | EA
26 |  |  | ● | [6 empty] | 조립 | 슬라이드 |  |  | SUB |  | EA
27 |  |  | ● | [6 empty] | 조립 | 코너커버 |  |  | SUB |  | EA
[6 empty] | 1 |  |  |  | 조립 | 멀티핸들 |  | 멀티핸들 | SUB |  | EA
28 |  |  | ● | [12 empty] | EA
29 |  | ● |  |  |  | 1 |  |  |  |  | 롤방충망 Ass'y |  |  |  |  | SET
30 |  |  | ● |  |  | 1 |  |  |  |  | 롤방충망 헤드바 |  | 롤방충망 헤드바 |  |  | EA
31 |  |  | ● |  |  | 1 |  |  |  |  | 롤방충망 리드바 | UN-032 | 롤방충망 리드바 |  |  | EA
32 |  |  | ● |  |  | 1 |  |  |  |  | 롤방충망 로우바 | UN-033 | 롤방충망 로우바 |  |  | EA
33 |  |  | ● |  |  | 2 |  |  |  |  | 롤방충망 레일바 | UN-035 | 롤방충망 레일바 |  |  | EA
34 |  |  | ● |  |  | 1 |  |  |  |  | 롤방충망 축봉 | UN-034 | 롤방충망 축봉 |  |  | EA
35 |  |  | ● | [7 empty] | 롤방충망 |  |  |  |  | M
36 |  |  | ●
37 |  |  | ●
38 |  |  | ● | [7 empty] | Glass Ass'y |  |  |  |  | SET
[11 empty] | TOTAL 중량 |  |  | 0
[11 empty] | 재활용 중량 |  |  | #REF!
[11 empty] | 재활용률 |  |  | #REF!
[11 empty] | 재회수 중량 |  |  | #REF!
[11 empty] | 재회수율 |  |  | #REF!
재활용율 향상분